## ИТ
1 | 2 | 3 | 4 | 5 | 6 | 7 | 8 | 9
№ п/п | Наименование работ | Ед. изм. | кол-во | Стоимость единицы, руб. |  | итого (руб.) |  | Итого общая
|  |  |  | Работа | Материал | Работа | Материал
Раздел 1. Земляные работы
1.1 | Разработка котлована 1-й этап | м3 | 3694 | 120 |  | 443280 |  | 443280
1.2 | Разработка котлована 2-й этап | м3 | 723.63 | 120 |  | 86835.6 |  | 86835.6
1.3 | Ручная доработка | м3 | 103.23 | 500 |  | 51615 |  | 51615
1.4 | Обратная засыпка | м3 | 2254.63 | 150 |  | 338194.5 |  | 338194.5
1.5 | Обратная засыпка лифтовых шахт в осях 4-8/Е-Ж, 4-6/К-Л песком средней крупности без крупных включений, Купл=0,95 | м3 | 11.55 | 150 |  | 1732.5 |  | 1732.5
1.6 | Обратная засыпка лестницы Лм-1 в осях 1/Р-Н, 12/А-Д песком средней крупности без крупных включений, Купл=0,96 | м3 | 10.78 | 150 |  | 1617 |  | 1617
1.7 | Устройство насыпи под забивку свай | м3 | 675 | 120 |  | 81000 |  | 81000
| ИТОГО по разделу: | 1. Земляные работы |  |  |  | 1004274.6 | 0 | 1004274.6
| в том числе НДС 20% |  |  |  |  | 167379.1 | 0 | 167379.1
Раздел 2. Свайное поле
2.1 | Разгрузка Свай | шт | 402 | 150 |  | 60300 |  | 60300
2.2 | Погружение составных ж/б свай 35*35 см, сварной стык | м | 8028 | 650 |  | 5218200 |  | 5218200
2.2.1 | Сваи С200.35-Св.ВП по Серии 1.011.1-10 вып.8 (С80.35-НСв-6, Свая С120.35-ВСв-6) | шт | 401 |  | 38000 |  | 15238000 | 15238000
2.3 | Испытание сваи С80.35-НСв-6 | шт | 1 | 15240 |  | 15240 |  | 15240
2.4 | Антикоррозионная обработка стыка свай | шт | 401 | 515 |  | 206515 |  | 206515
2.5 | Срубка оголовков свай | шт | 401 | 350 |  | 140350 |  | 140350
2.6 | Лидерное бурение | компл | 1 | 2774200 |  | 2774200 |  | 2774200
| ИТОГО по разделу: | 2. Свайное поле |  |  |  | 8414805 | 15238000 | 23652805
| в том числе НДС 20% |  |  |  |  | 1402467.5 | 2539666.6667 | 3942134.1667
Раздел 3. Монолитный железобетонный каркас
3.1 | Устройство бетонной подготовки | м3 | 87 | 1100 |  | 95700 |  | 95700
3.1.1 | Бетон В7,5 F7,5 W4 ГОСТ 7473-2010 | м3 | 91.35 |  | 4300 |  | 392805 | 392805
3.2 | Устройство фундаментной плиты | м3 | 856.5 | 1560 |  | 1336140 |  | 1336140
3.2.1 | Бетон В30 F200 W8 ГОСТ 7473-2010 | м3 | 899.325 |  | 5450 |  | 4901321.25 | 4901321.25
3.2.2 | Арматура Ø25 А500С ГОСТ 34028-2016 | тн | 3.856 |  | 35800 |  | 138045.0864 | 138045.0864
3.2.3 | Арматура Ø20 А500С ГОСТ 34028-2016 | тн | 67.2663 |  | 33200 |  | 2233239.9648 | 2233239.9648
3.2.4 | Арматура Ø16 А500С ГОСТ 34028-2016 | тн | 5.2825 |  | 33500 |  | 176962.812 | 176962.812
3.2.5 | Арматура Ø12 А500С ГОСТ 34028-2016 | тн | 3.6421 |  | 33500 |  | 122009.3316 | 122009.3316
3.2.6 | Арматура Ø10 А500С ГОСТ 34028-2016 | тн | 0.045427 |  | 35000 |  | 1589.952 | 1589.952
3.2.7 | Арматура Ø8 А500С ГОСТ 34028-2016 | тн | 0.0019968 |  | 39400 |  | 78.6739 | 78.6739
3.2.8 | Арматура Ø8 А240С ГОСТ 34028-2016 | тн | 0.020966 |  | 40000 |  | 838.656 | 838.656
3.2.9 | Проволока 1,2-О-Ч ГОСТ 3282-74 | тн | 1.6023 |  | 51600 |  | 82678.8905 | 82678.8905
3.2.10 | Пластиковый фиксатор нижней арматуры | шт | 5996 |  | 13 |  | 77948 | 77948
3.3 | Устройство монолитных вертикальных конструкций | м3 | 2002.23 | 2700 |  | 5406021 |  | 5406021
3.3.1 | Бетон В30 F200 W8 ГОСТ 7473-2010 | м3 | 444.129 |  | 5450 |  | 2420503.05 | 2420503.05
3.3.2 | Бетон В30 F200 W6 ГОСТ 7473-2010 | м3 | 333.7215 |  | 5400 |  | 1802096.1 | 1802096.1
3.3.3 | Бетон В25 F100 W6 ГОСТ 7473-2010 | м3 | 1320.942 |  | 5300 |  | 7000992.6 | 7000992.6
3.3.4 | Арматура Ø20 А500С ГОСТ 34028-2016 | тн | 19.9231 |  | 33500 |  | 667422.912 | 667422.912
3.3.5 | Арматура Ø16 А500С ГОСТ 34028-2016 | тн | 58.027 |  | 33500 |  | 1943904.5 | 1943904.5
3.3.6 | Арматура Ø12 А500С ГОСТ 34028-2016 | тн | 91.286 |  | 33500 |  | 3058081 | 3058081
3.3.7 | Арматура Ø10 А500С ГОСТ 34028-2017 | тн | 0.28742 |  | 35000 |  | 10059.8221 | 10059.8221
3.3.8 | Арматура Ø8 А500С ГОСТ 34028-2016 | тн | 53.827 |  | 39400 |  | 2120783.8 | 2120783.8
3.3.9 | Арматура Ø25 А240 ГОСТ 34028-2016 | тн | 0.023 |  | 35800 |  | 823.4 | 823.4
3.3.10 | Арматура Ø8 А240 ГОСТ 34028-2016 | тн | 11.952 |  | 40000 |  | 478080 | 478080
3.3.11 | Сетка 50х50 5Вр1 ГОСТ 23279-85 | тн | 5.0844 |  | 78272.48 |  | 397964.8402 | 397964.8402
3.3.12 | Проволока 1,2-О-Ч ГОСТ 3282-74 | тн | 4.8082 |  | 51600 |  | 248102.9626 | 248102.9626
3.3.13 | Лист 6 мм ГОСТ 19903-2015 | тн | 0.022464 |  | 46300 |  | 1040.0832 | 1040.0832
3.3.14 | Лист 8 мм ГОСТ 19903-2016 | тн | 0.082368 |  | 46300 |  | 3813.6384 | 3813.6384
3.3.15 | Труба 57х3,0 ГОСТ 10704-91 | тн | 0.0019975 |  | 44700 |  | 89.2883 | 89.2883
3.4 | Изготовление каркаса колонн | шт | 1274 | 50 |  | 63700 |  | 63700
3.5 | Изготовление сеток колонн | шт | 1269 | 15 |  | 19035 |  | 19035
3.6 | Устройство монолитных перекрытий | м4 | 3495.28 | 2700 |  | 9437256 |  | 9437256
3.6.1 | Бетон В30 F200 W8 ГОСТ 7473-2010 | м3 | 15.5085 |  | 5450 |  | 84521.325 | 84521.325
3.6.2 | Бетон В25 F100 W6 ГОСТ 7473-2010 | м3 | 3654.3304 |  | 5300 |  | 19367951.12 | 19367951.12
3.6.3 | Арматура Ø20 А500С ГОСТ 34028-2016 | тн | 12.913 |  | 33500 |  | 432585.5 | 432585.5
3.6.4 | Арматура Ø16 А500С ГОСТ 34028-2016 | тн | 10.7728 |  | 33500 |  | 360890.14 | 360890.14
3.6.5 | Арматура Ø12 А500С ГОСТ 34028-2016 | тн | 4.7123 |  | 33500 |  | 157863.4168 | 157863.4168
3.6.6 | Арматура Ø10 А500С ГОСТ 34028-2017 | тн | 334.4036 |  | 35100 |  | 11737565.5176 | 11737565.5176
3.6.7 | Арматура Ø8 А500С ГОСТ 34028-2016 | тн | 0.42169 |  | 39400 |  | 16614.7436 | 16614.7436
3.6.8 | Арматура Ø25 А240 ГОСТ 34028-2016 | тн | 0.35693 |  | 35800 |  | 12778.0224 | 12778.0224
3.6.9 | Арматура Ø8 А240 ГОСТ 34028-2016 | тн | 32.2479 |  | 40000 |  | 1289916.16 | 1289916.16
3.6.10 | Проволока 1,2-О-Ч ГОСТ 3282-74 | тн | 7.9166 |  | 51600 |  | 408494.7878 | 408494.7878
3.6.11 | Лист 6 мм ГОСТ 19903-2015 | тн | 0.15981 |  | 46300 |  | 7399.203 | 7399.203
3.6.12 | Лист 8 мм ГОСТ 19903-2016 | тн | 0.030144 |  | 43000 |  | 1296.192 | 1296.192
3.6.13 | Труба 159х4,0 ГОСТ 10704-91 | тн | 1.3935 |  | 49067.5 |  | 68373.5985 | 68373.5985
3.6.14 | Труба 108х3,5 ГОСТ 10704-91 | тн | 0.32725 |  | 49067.5 |  | 16057.3394 | 16057.3394
3.6.15 | Экструзионный пенополистирол Технониколь XPS CARBON ECO | м3 | 20.5289 |  | 4458 |  | 91517.8362 | 91517.8362
3.7 | Изготовление каркасов плит перекрытий | шт | 19409 | 15 |  | 291135 |  | 291135
3.8 | Устройство монолитных лестниц | м3 | 2.68 | 2700 |  | 7236 |  | 7236
3.8.1 | Бетон В30 F200 W8 ГОСТ 7473-2010 | м3 | 2.814 |  | 5450 |  | 15336.3 | 15336.3
3.8.2 | Арматура Ø12 А500С ГОСТ 34028-2016 | тн | 0.13416 |  | 33500 |  | 4494.36 | 4494.36
3.8.3 | Арматура Ø8 А500С ГОСТ 34028-2016 | тн | 0.1275 |  | 39400 |  | 5023.6576 | 5023.6576
3.8.4 | Проволока 1,2-О-Ч ГОСТ 3282-74 | тн | 0.0052333 |  | 51600 |  | 270.0372 | 270.0372
3.8.5 | Клеевой анкер Hilti HIT-MM PLUS | мл | 0.492 |  | 2333.33 |  | 1147.9984 | 1147.9984
3.9 | Устройство подбетонки входных групп | м3 | 5.9955 | 1200 |  | 7194.6 |  | 7194.6
3.9.1 | БетонВ7,5 F50 W4 | м3 | 5.9955 |  | 4300 |  | 25780.65 | 25780.65
3.10 | Устройство входных групп | м3 | 34.92 | 2700 |  | 94284 |  | 94284
3.10.1 | БетонВ30 F200 W8 | м3 | 30.7551 |  | 5450 |  | 167615.295 | 167615.295
3.10.2 | БетонВ7,5 F50 W4 | м3 | 5.9955 |  | 4300 |  | 25780.65 | 25780.65
3.10.3 | Арматура 12 А500С | тн | 3.67 |  | 33500 |  | 122945 | 122945
3.10.4 | Арматура 8 А240 | тн | 0.09 |  | 39400 |  | 3546 | 3546
3.10.5 | Проволока 1,2-О-Ч ГОСТ 3282-74 | тн | 0.0752 |  | 51600 |  | 3880.32 | 3880.32
3.10.6 | Утеплитель - экструдированный пенополистерол | м3 | 1.0601 |  | 4458 |  | 4726.1409 | 4726.1409
3.11 | Устройство лестничных маршей | шт | 49 | 1100 |  | 53900 |  | 53900
3.11.1 | Лестничный марш ИМЛ 30.12.15-4 | шт | 49 |  | 15800 |  | 774200 | 774200
3.11.2 | Уголок 50х5 ГОСТ 8509-93 | тн | 0.22168 |  | 44100 |  | 9775.9116 | 9775.9116
3.11.3 | Клиновой анкер TECH-Krep WAM 12x100 | шт | 98 |  | 27.96 |  | 2740.08 | 2740.08
3.12 | Монтаж ограждения лестничных маршей | тн | 2.5 | 25000 |  | 62500 |  | 62500
3.12.1 | Ограждение лестничных маршей ГОСТ 25772-83 | тн | 2.5 |  | 45000 |  | 112500 | 112500
3.13 | Устройство швов бетонирования | п.м. | 159.7 | 150 |  | 23955 |  | 23955
3.13.1 | Гидропрокладка "Пенебар" | п.м. | 166.088 |  | 321 |  | 53314.248 | 53314.248
3.13.2 | Скоба крепежная "Пенебар" | шт | 160 |  | 47 |  | 7520 | 7520
3.13.3 | Состав "Скрепа М500" | кг | 57.492 |  | 56 |  | 3219.552 | 3219.552
3.14 | Устройство оклеечной гидроизоляции в 2 слоя | м2 | 663.1 | 60 |  | 39786 |  | 39786
3.14.1 | Гидроизоляция Технониколь "Техноэласт ЭПП" | м2 | 1646.964 |  | 209.96 |  | 345796.5614 | 345796.5614
3.14.2 | Праймер битумный Технониколь № 01 | кг | 231 |  | 108.33 |  | 25024.23 | 25024.23
3.14.3 | Пропан (50л) | баллон | 13 |  | 1095 |  | 14235 | 14235
3.15 | Утепление стен подвала | м2 | 260.6246 | 200 |  | 52124.9187 |  | 52124.9187
3.16 | Экструзионный пенополистирол Технониколь XPS CARBON ECO | м3 | 26.8443 |  | 4458 |  | 119672.037 | 119672.037
3.17 | Клей-пена для пенополистирола Технониколь PROFESSIONAL | шт | 26 |  | 305 |  | 7930 | 7930
| ИТОГО по разделу: | 3. Монолитный железобетонный каркас |  |  |  | 16989967.5187 | 64191574.5456 | 81181542.0642
| в том числе НДС 20% |  |  |  |  | 2831661.2531 | 10698595.7576 | 13530257.0107
Раздел 4. Наружные стены
4.1 | Кладка наружных стен толщ.250мм | м3 | 837.7125 | 1650 |  | 1382225.625 |  | 1382225.625
4.1.1 | Цементно-песчаная стяжка М75 | м3 | 7.45 |  | 3900 |  | 29055 | 29055
4.1.2 | Блоки из ячеистых бетонов по ГОСТ 31360-2007 | м3 | 846.0896 |  | 3100 |  | 2622877.8375 | 2622877.8375
4.1.3 | клей для газобетона Seneco GS39, 25кг | меш | 846.0896 |  | 160 |  | 135374.34 | 135374.34
4.1.4 | Труба Ду 108х3,5 по ГОСТ 10705-91 L=250 | тн | 0.00425 |  | 45950 |  | 195.2875 | 195.2875
4.1.5 | Арматура 8 А500С | тн | 3.5471 |  | 40000 |  | 141883.872 | 141883.872
4.1.6 | АСК-10-1000/50 - ГОСТ 31938-2012 | шт | 578 |  | 26.5 |  | 15317 | 15317
4.1.7 | Арматура 12 А500С | тн | 4.2685 |  | 34400 |  | 146836.8678 | 146836.8678
4.1.8 | Закладнаая деталь ГС-1 | шт | 5344 |  | 11.3 |  | 60387.2 | 60387.2
4.2 | Изготовление закладных деталей ЗД | шт | 1252 | 123 |  | 153996 |  | 153996
4.2.1 | Пластина 6х100х200 | тн | 3.3094 |  | 88723 |  | 293620.8722 | 293620.8722
4.2.2 | Арматура д.10 А500 | тн | 1.686 |  | 36300 |  | 61200.112 | 61200.112
4.2.3 | Анкер WAM 6х95 | шт | 6706 |  | 6.23 |  | 41778.38 | 41778.38
4.2.4 | Краска Цинол | кг | 73 |  | 593 |  | 43289 | 43289
4.2.5 | Растворитель Сольвент | л | 3.59 |  | 97.6 |  | 350.384 | 350.384
4.3 | Монтаж стальных перемычек для наружных стен | шт | 700 | 160 |  | 112000 |  | 112000
4.3.1 | Уголок 75х5 | тн | 16.2194 |  | 48280.01 |  | 783071.3941 | 783071.3941
4.3.2 | Клин анкер WAM 8х80мм (50 шт) | шт | 1046 |  | 6.95 |  | 7269.7 | 7269.7
4.3.3 | Грунтовка ГФ-021 | кг | 78.5018 |  | 67 |  | 5259.6176 | 5259.6176
4.3.4 | Эмаль ПФ-115 | кг | 69.7433 |  | 77 |  | 5370.2337 | 5370.2337
4.4 | Устройство швов наружной кладки | п.м. | 6968 | 25 |  | 174200 |  | 174200
4.4.1 | Вилатерм Ø30 | п.м. | 3243 |  | 6 |  | 19458 | 19458
4.4.2 | Вилатерм Ø50 | п.м. | 3725 |  | 23.77 |  | 88543.25 | 88543.25
4.4.3 | Пена монтажная 890 г | шт | 250 |  | 174 |  | 43500 | 43500
4.4.4 | Ursa р=30 кг/м3 (250 мм) | м3 | 27.072 |  | 1365 |  | 36953.28 | 36953.28
4.5 | Кладка ограждений холодных балконов из силикатного кирпича | м2 | 1125.527 | 450 |  | 506487.15 |  | 506487.15
4.5.1 | Кирпич силикатный | шт | 56726.5608 |  | 10.3 |  | 584283.5762 | 584283.5762
4.5.2 | Раствор | м3 | 25.8871 |  | 3900 |  | 100959.7719 | 100959.7719
4.5.3 | Проволока 4 Вр1 | тн | 1.6604 |  | 41965 |  | 69677.0074 | 69677.0074
4.6 | Металлическое усиление ограждений холодных балконов | тн | 11.1248 | 25000 |  | 278118.88 |  | 278118.88
4.6.1 | Уголок 50х3 | тн | 2.166 |  | 44100 |  | 95520.4942 | 95520.4942
4.6.2 | Пластина 6х160х70 | тн | 0.1152 |  | 40400 |  | 4654.1123 | 4654.1123
4.6.3 | Пластина 6х195х70 | тн | 0.015309 |  | 40400 |  | 618.4755 | 618.4755
4.6.4 | Пластина 4х290х60 | тн | 0.013156 |  | 54600 |  | 718.3176 | 718.3176
4.6.5 | Пластина 4х50х130 | тн | 0.009568 |  | 54600 |  | 522.4128 | 522.4128
4.6.6 | Пластина 4х50х140 | тн | 0.010754 |  | 54600 |  | 587.1466 | 587.1466
4.6.7 | Профиль 40х4 | тн | 8.3635 |  | 46000 |  | 384721.1472 | 384721.1472
4.6.8 | Пластина 6х70х70 | тн | 0.35426 |  | 40400 |  | 14311.9101 | 14311.9101
4.6.9 | Пластина 4х40х4 | тн | 0.077012 |  | 54600 |  | 4204.8552 | 4204.8552
4.6.10 | Анкер-шпилька Hilti HST3-R М8х95 | шт | 370 |  | 75 |  | 27750 | 27750
4.6.11 | Анкер для газобетона Hilti HPD М10 | шт | 140 |  | 14.15 |  | 1981 | 1981
4.7 | Металлическое ограждение незадымляемых балконов | шт | 24 | 3723.2 |  | 89356.8 |  | 89356.8
4.7.1 | Профиль 40х4 | тн | 0.99241 |  | 46000 |  | 45650.8416 | 45650.8416
4.7.2 | Профиль 60х40х4 | тн | 0.58082 |  | 47200 |  | 27414.6662 | 27414.6662
4.7.3 | Профиль 30х4 | тн | 0.29702 |  | 48700 |  | 14465.0688 | 14465.0688
4.7.4 | Пластина 6х70х70 | тн | 0.045926 |  | 40400 |  | 1855.4266 | 1855.4266
4.7.5 | Квадрат 15х15 | тн | 1.6162 |  | 56300 |  | 90989.808 | 90989.808
4.7.6 | Пластина 6х100х120 | тн | 0.028454 |  | 40400 |  | 1149.5578 | 1149.5578
4.7.7 | Арматура 10 А500С | тн | 0.013478 |  | 36300 |  | 489.2659 | 489.2659
4.7.8 | Грунт-эмаль "Короед" 7035 светло-серый | кг | 29.2032 |  | 428.95 |  | 12526.7126 | 12526.7126
4.7.9 | Анкер-шпилька Hilti HST3-R М8х95 | шт | 96 |  | 75 |  | 7200 | 7200
4.7.10 | Электроды | тн | 0.081493 |  | 142000 |  | 11572.063 | 11572.063
4.8 | Кладка парапета из силикатного кирпича | м3 | 57.8968 | 1850 |  | 107109.08 |  | 107109.08
4.8.1 | Кирпич СУРПо-М150/F35/2,0 по ГОСТ 379-2015 | шт | 22811.3392 |  | 10.6 |  | 241800.1955 | 241800.1955
4.8.2 | Цементно-известковый раствор М100, F50,Пк3 ГОСТ 28013-98 | м3 | 12.7952 |  | 3050 |  | 39025.338 | 39025.338
4.8.3 | Сетка 3Вр-1 с ячейками 50х50 | кг | 148.615 |  | 100 |  | 14861.496 | 14861.496
4.8.4 | Сетка 5Вр-1 с ячейками 50х50 | кг | 213.7272 |  | 100 |  | 21372.72 | 21372.72
4.8.5 | Эпоксидный клей | кг | 119.9 |  | 649 |  | 77815.1 | 77815.1
4.8.6 | Арматурный стержень 10 А500С | тн | 0.037066 |  | 42500 |  | 1575.288 | 1575.288
4.9 | Кладка ветшахт и лифтового помещения на кровле | м3 | 28.4952 | 1650 |  | 47017.1625 |  | 47017.1625
4.9.1 | Блоки из ячеистых бетонов по ГОСТ 31360-2007 | м3 | 29.92 |  | 3100 |  | 92752.0388 | 92752.0388
4.9.2 | клей для газобетона Seneco GS39, 25кг | меш | 2 |  | 240 |  | 480 | 480
4.9.3 | Опорная подушка ОП-1 | шт | 6 |  | 500 |  | 3000 | 3000
4.9.4 | цементно-песчаный раствор 10мм | м3 | 0.00252 |  | 3100 |  | 7.812 | 7.812
4.9.5 | Двутавр 30Б2 | тн | 0.34008 |  | 59600 |  | 20268.768 | 20268.768
4.9.6 | Двутавр 20Б1 | тн | 0.11474 |  | 60600 |  | 6953.4379 | 6953.4379
4.9.7 | Швеллер 20П | тн | 0.28312 |  | 65200 |  | 18459.3718 | 18459.3718
4.9.8 | Швеллер 24П | тн | 1.1389 |  | 75600 |  | 86102.7149 | 86102.7149
4.9.9 | Закладная деталь МН103-3 (ЗД-1) | тн | 0.021632 |  | 40500 |  | 876.096 | 876.096
4.9.10 | Грунтовка ГФ-021 за 2 раза | кг | 14.7703 |  | 67 |  | 989.6117 | 989.6117
4.9.11 | Эмаль ПФ-115 за 2 раза | кг | 12.7959 |  | 77 |  | 985.2831 | 985.2831
4.9.12 | Огнезащитное покрытие FinnProtect-K1 | кг | 20.3089 |  | 284 |  | 5767.7343 | 5767.7343
4.9.13 | Профлист Н75-750-0.9 | м2 | 68.27 |  | 829 |  | 56595.83 | 56595.83
4.10 | Кладка из кирпича керамического | м2 | 133.65 | 850 |  | 113602.5 |  | 113602.5
4.10.1 | Кирпич керамический КР-р по 1,4НФ/150/2,0/35 по ГОСТ 530-2012 | шт | 20448 |  | 15.6 |  | 318988.8 | 318988.8
4.10.2 | Раствор | м3 | 32.21 |  | 3900 |  | 125619 | 125619
4.11 | Устройство монолитных поясов МП-1-3 | м3 | 2.416 | 2800 |  | 6764.8 |  | 6764.8
4.11.1 | Арматура 12 А500С | тн | 0.18233 |  | 34400 |  | 6272.2483 | 6272.2483
4.11.2 | Арматура 6 А240 | тн | 0.060278 |  | 45000 |  | 2712.528 | 2712.528
4.11.3 | Бетон кл. В15 W4 F100 | м3 | 2.5368 |  | 4200 |  | 10654.56 | 10654.56
| ИТОГО по разделу: | 4. Наружные стены |  |  |  | 2970877.9975 | 7239351.2384 | 10210229.2359
| в том числе НДС 20% |  |  |  |  | 495146.3329 | 1206558.5397 | 1701704.8727
Раздел 5. Внутренние стены и перегородки
5.1 | Кладка межквартирных стен из блоков бетонных | м2 | 5647.4 | 450 |  | 2541330 |  | 2541330
5.1.1 | Блок бетонный стеновой полнотелый КСР-ПР-39-75-1900 по ГОСТ 6133-2019 | шт | 73416.2 |  | 65 |  | 4772053 | 4772053
5.1.2 | Раствор цементно-песчаный м75 | м3 | 141.185 |  | 3900 |  | 550621.5 | 550621.5
5.1.3 | АСК-10-1000/50 - ГОСТ 31938-2012 | шт | 4894 |  | 26.5 |  | 129691 | 129691
5.1.4 | Арматура Ф10мм L=300мм | тн | 3.7 |  | 38000 |  | 140600 | 140600
5.2 | Кладка внутренних стен из блоков керамзитобетонных | м2 | 1404.9 | 350 |  | 491715 |  | 491715
5.2.1 | Камень бетонный стеновой КПР-ПР-ПС-39-50-F35-1100 по ГОСТ 33126-2014 | шт | 18264 |  | 35 | 0 | 639240 | 639240
5.2.2 | Цементно-известняковый раствор М75, Пк2 ГОСТ 28013-98* | м3 | 37.9323 |  | 3905 | 0 | 148125.6315 | 148125.6315
5.2.3 | АСК-10-1000/50 - ГОСТ 31938-2012 | пог.м. | 1218 |  | 26.5 |  | 32277 | 32277
5.3 | Заделка швов внутренней кладки | п.м. | 13121 | 25 |  | 328025 |  | 328025
5.3.1 | Вилатерм Ø30 | п.м. | 7518 |  | 6 |  | 45108 | 45108
5.3.2 | Вилатерм Ø50 | п.м. | 5603 |  | 23.77 |  | 133183.31 | 133183.31
5.3.3 | Пена монтажная 890 г | шт | 500 |  | 174 |  | 87000 | 87000
5.3.4 | Раствор цементно-песчаный м75 | м3 | 10.1138 |  | 1365 |  | 13805.337 | 13805.337
5.4 | Перегородки из силикатного кирпича в МОП т.120мм | м2 | 239.7026 | 450 |  | 107866.17 |  | 107866.17
5.4.1 | Кирпич силикатный СУРПо-М150/F35/2,0 по ГОСТ 379-2015 | шт | 12225 |  | 10.3 |  | 125917.5 | 125917.5
5.4.2 | Раствор | м3 | 57.77 |  | 3900 |  | 225303 | 225303
5.5 | Стена, разделяющая выход из лестничной клетки от хоз помещения 250мм | м2 | 7.6222 | 450 |  | 3429.99 |  | 3429.99
5.5.1 | Кирпич керамический КР-р по 1,4НФ/150/2,0/35 по ГОСТ 530-2012 | шт | 1166 |  | 15.6 | 0 | 18189.6 | 18189.6
5.5.2 | Раствор | м3 | 1.84 |  | 3900 | 0 | 7176 | 7176
5.6 | Монтаж стальных перемычек для внутренних стен | шт | 394 | 160 |  | 63040 |  | 63040
5.5.1 | Уголок 75х50х5 | тн | 0.16632 |  | 48280.01 |  | 8029.9313 | 8029.9313
5.5.2 | Уголок 75х5 | тн | 6.4116 |  | 48280.01 |  | 309549.7947 | 309549.7947
5.5.3 | Полоса 50х5 | тн | 0.35931 |  | 54600 |  | 19618.326 | 19618.326
5.5.4 | Клин анкер WAM 8х80мм (50 шт) | шт | 330 |  | 4.96 |  | 1636.8 | 1636.8
5.5.5 | Грунтовка ГФ-021 | кг | 33.576 |  | 65 |  | 2182.4375 | 2182.4375
5.5.6 | Эмаль ПФ-115 | кг | 29.5524 |  | 88.45 |  | 2613.9094 | 2613.9094
5.7 | Монтаж перемычек деревянных | шт | 1096 | 30 |  | 32880 |  | 32880
5.7.1 | Брус 80х80 | м3 | 23.626 |  | 11000 |  | 259885.5424 | 259885.5424
5.7.2 | Уголок 75х50х5 | тн | 0.13148 |  | 48280.01 |  | 6347.8557 | 6347.8557
5.7.3 | Клин анкер WAM 8х80мм | шт | 692 |  | 4.96 |  | 3432.32 | 3432.32
5.7.4 | Антисептик Акватекс (10кг) | шт | 19 |  | 477 |  | 9063 | 9063
5.7.5 | Растворитель Р646 Бутылка 0,5л (0,37кг) | шт | 19 |  | 47 |  | 893 | 893
5.8 | Устройство перегородок из блоков керамзитобетонных с 2 по 24 эт с/у (без внутриквартирных перегородок ) | м2 | 5450.33 | 350 |  | 1907615.5 |  | 1907615.5
5.8.1 | Камень бетонный стеновой КПР-ПР-ПС-9-50-F35-1100 по ГОСТ 33126-2014 | шт | 70854.29 |  | 37 |  | 2621608.73 | 2621608.73
5.8.1 | Раствор цементно-песчаный м75 | м3 | 136.2583 |  | 3900 |  | 531407.175 | 531407.175
5.8.1 | Композитная арматура Ф10мм L=290мм | шт | 4724 |  | 26.5 |  | 125186 | 125186
5.9 | Устройство внутриквартирных перегородок со 2 по 24 эт | м2 | 193.76 | 350 |  | 67816 |  | 67816
5.9.1 | Камень бетонный стеновой КПР-ПР-ПС-9-50-F35-1100 по ГОСТ 33126-2014 на цементно-песчаном растворе М100, F50, Пк2 ГОСТ 28013-98* | шт | 2518.88 |  | 37 |  | 93198.56 | 93198.56
5.9.2 | Раствор цементно-песчаный м75 | м3 | 4.844 |  | 3900 |  | 18891.6 | 18891.6
5.9.3 | Композитная арматура Ф10мм L=290мм | шт | 168 |  | 26.5 |  | 4452 | 4452
5.10 | Кладка перегородок в МОП из керамзитобетонных блоков т. 90мм (лифтовый холл) | м2 | 528.166 | 350 |  | 184858.1 |  | 184858.1
5.10.1 | Камень бетонный стеновой КПР-ПР-ПС-9-50-F35-1100 по ГОСТ 33126-2014 | шт | 6866 |  | 37 |  | 254042 | 254042
5.10.2 | цементно-известняковом кладочном р-ре М75,Пк2 ГОСТ 28013-98* | м3 | 14.2605 |  | 3905 |  | 55687.1822 | 55687.1822
5.10.3 | Композитная арматура Ф10мм L=290мм | шт | 458 |  | 26.5 |  | 12137 | 12137
5.11 | Устройство коробов из ГКЛ в тамбуре 1 этажа (обшивка пилонов под трубопровод отопления) | м2 | 11.8976 | 400 |  | 4759.04 |  | 4759.04
5.11.1 | лист ГКЛ 12,5 мм | м2 | 12.3735 |  | 110 |  | 1361.0854 | 1361.0854
5.11.2 | Профиль направляющий ПН 27х28 | м | 8.3283 |  | 18 |  | 149.9098 | 149.9098
5.11.3 | Профиль потолочный ПП 60х27 | м | 23.7952 |  | 30 |  | 713.856 | 713.856
5.11.4 | Шурупы самонарезающие | шт | 523.4944 |  | 7 |  | 3664.4608 | 3664.4608
5.12 | Монтаж поддонов шахт на техн. этаже | тн | 0.53171 | 25000 |  | 13292.76 |  | 13292.76
5.12.1 | Лист 3мм | тн | 0.41843 |  | 54600 |  | 22846.4746 | 22846.4746
5.12.2 | Уголок 63х4 | тн | 0.11328 |  | 46800 |  | 5301.3542 | 5301.3542
5.12.3 | Грунтовка ГФ-021 за два раза | кг | 4.1367 |  | 67 |  | 277.1594 | 277.1594
5.12.4 | Эмаль ПФ-115 за два раза | кг | 3.5837 |  | 77 |  | 275.9471 | 275.9471
5.13 | Монтаж опорных столбов поддонов | м3 | 0.252 | 450 |  | 113.4 |  | 113.4
5.13.1 | Кирпич | шт | 99 |  | 15.6 |  | 1544.4 | 1544.4
5.13.2 | Раствор | м3 | 0.071316 |  | 3900 |  | 278.1324 | 278.1324
5.14 | Монтаж мет.ограждения высотой 1,8 м в подвале | м.п. | 38.4 | 2500 |  | 96000 |  | 96000
5.14.1 | Оцинкованное металлическое ограждение (секции) | м | 38.4 |  | 2300 |  | 88320 | 88320
5.14.2 | Калитки 1,8*1,2 | шт | 4 |  | 15000 |  | 60000 | 60000
5.14.3 | бетонные блоки 600х250х50 | шт | 31 |  | 700 |  | 21700 | 21700
5.15 | Бетонирование основания под оборудование ВК в подвале | м3 | 0.78 | 1560 |  | 1216.8 |  | 1216.8
5.15.1 | Бетон кл. В15 W4 F100 | м3 | 0.819 |  | 4200 |  | 3439.8 | 3439.8
5.15 | Монтаж люков приямков | тн | 0.14898 | 25000 |  | 3724.5 |  | 3724.5
5.15.1 | Уголок 75х5 | тн | 0.09412 |  | 48280.01 |  | 4544.1145 | 4544.1145
5.15.2 | Лист 5мм | тн | 0.004628 |  | 44500 |  | 205.946 | 205.946
5.15.3 | Лист ПВ 508х650х650 | тн | 0.047008 |  | 46160 |  | 2169.8893 | 2169.8893
5.15.4 | Арматура 12 А240 | тн | 0.003224 |  | 36300 |  | 117.0312 | 117.0312
5.15.5 | Грунтовка ГФ-021 за 2 раза | кг | 1.1591 |  | 67 |  | 77.6573 | 77.6573
5.15.6 | Эмаль ПФ-115 за 2 раза | кг | 1.0041 |  | 77 |  | 77.3176 | 77.3176
5.16 | Лабораторные испытания ограждения незадымляемых балконов ОГ-1; пожарных лестниц на кровле Пл1, Пл2; ограждений парапета. | компл. | 1 | 36900 |  | 36900 |  | 36900
| ИТОГО по разделу: | 5. Внутренние стены и перегородки |  |  |  | 5884582.26 | 11625218.5782 | 17509800.8382
| в том числе НДС 20% |  |  |  |  | 980763.71 | 1937536.4297 | 2918300.1397
Раздел 6. Устройство фасада СФТК
6.1 | Устройство мокрого фасада с утеплением 150 мм | м2 | 3538.1428 | 550 |  | 1945978.54 |  | 1945978.54
6.1.1 | Грунтовка основания стен Ceresit CT17 | 10 л | 53.0721 |  | 485 |  | 25739.9889 | 25739.9889
6.1.2 | Теплоизоляция IZOVER Фасад т.150мм | куб.м. | 583.7936 |  | 3650 |  | 2130846.5013 | 2130846.5013
6.1.3 | фасадный дюбель "BAU-FIX" TDL МТ-260 | шт. | 21228.8568 |  | 9.5 |  | 201674.1396 | 201674.1396
6.1.4 | Сетка фасадная Алабуга GW 545-4x4-165-100-050 | 50 кв.м. | 77.8391 |  | 1875 |  | 145948.3905 | 145948.3905
6.1.5 | Клей для минераловатных плит Ceresit СТ 180 MW Strong Fix | 25 кг | 1132.2057 |  | 360 |  | 407594.0506 | 407594.0506
6.1.6 | Штукатурно-клеевая смесь для минераловатных плит Сeresit СТ 190 MW Flex | 25 кг | 849.1543 |  | 410 |  | 348153.2515 | 348153.2515
6.1.7 | Грунтовка под декоративные штукатурки Ceresit CT16 | 10 л | 53.0721 |  | 786 |  | 41714.7036 | 41714.7036
6.1.8 | Минеральная декоративная штукатурка «камешковая» 2,5 мм «под окраску» Ceresit CT137 | 25 кг | 424.5771 |  | 584 |  | 247953.0474 | 247953.0474
6.1.9 | Профиль угловой ПВХ с сеткой 100х150 | 2,5 м | 133 |  | 44 |  | 5852 | 5852
6.2 | Устройство мокрого фасада с утеплением 100 мм | м2 | 398.41 | 400 |  | 159364 |  | 159364
6.2.1 | Грунтовка основания стен Ceresit CT17 | 10 л | 5.9761 |  | 485 |  | 2898.4327 | 2898.4327
6.2.2 | Теплоизоляция IZOVER Фасад т.150мм | куб.м. | 43.8251 |  | 3650 |  | 159961.615 | 159961.615
6.2.3 | фасадный дюбель "BAU-FIX" TDL МТ-260 | шт. | 2390.46 |  | 9.5 |  | 22709.37 | 22709.37
6.2.4 | Сетка фасадная Алабуга GW 545-4x4-165-100-050 | 50 кв.м. | 8.765 |  | 1875 |  | 16434.4125 | 16434.4125
6.2.5 | Клей для минераловатных плит Ceresit СТ 180 MW Strong Fix | 25 кг | 127.4912 |  | 360 |  | 45896.832 | 45896.832
6.2.6 | Штукатурно-клеевая смесь для минераловатных плит Сeresit СТ 190 MW Flex | 25 кг | 95.6184 |  | 410 |  | 39203.544 | 39203.544
6.2.7 | Грунтовка под декоративные штукатурки Ceresit CT16 | 10 л | 5.9761 |  | 786 |  | 4697.2539 | 4697.2539
6.2.8 | Минеральная декоративная штукатурка «камешковая» 2,5 мм «под окраску» Ceresit CT137 | 25 кг | 47.8092 |  | 584 |  | 27920.5728 | 27920.5728
6.2.9 | Профиль угловой ПВХ с сеткой 100х150 | 2,5 м | 47 |  | 44 |  | 2068 | 2068
6.3 | Устройство мокрого фасада без утепления (балконы) | м2 | 1083.8622 | 450 |  | 487737.99 |  | 487737.99
6.3.1 | Грунтовка основания стен Ceresit CT16 | 10 л | 16.2579 |  | 786 |  | 12778.7353 | 12778.7353
6.3.2 | Сетка фасадная Алабуга GW 545-4x4-165-100-050 | 50 кв.м. | 23.845 |  | 1875 |  | 44709.3158 | 44709.3158
6.3.3 | Штукатурно-клеевая смесь для минераловатных плит Сeresit СТ 190 MW Flex | 25 кг | 260.1269 |  | 410 |  | 106652.0405 | 106652.0405
6.3.4 | Грунтовка под декоративную штукатурку Ceresit CT16 | 10 л | 16.2579 |  | 786 |  | 12778.7353 | 12778.7353
6.3.5 | Минеральная декоративная штукатурка «камешковая» 2,5 мм «под окраску» Ceresit CT137 | 25 кг | 130.0635 |  | 584 |  | 75957.063 | 75957.063
6.4 | Устройство мокрого фасада без утепления (откосы) | м2 | 508 | 450 |  | 228600 |  | 228600
6.4.1 | Сетка фасадная Алабуга GW 545-4x4-165-100-050 | 50 кв.м. | 11.176 |  | 1875 |  | 20955 | 20955
6.4.2 | Штукатурно-клеевая смесь для минераловатных плит Сeresit СТ 190 MW Flex | 25 кг | 121.92 |  | 410 |  | 49987.2 | 49987.2
6.4.3 | Грунтовка под декоративную штукатурку Ceresit CT16 | 10 л | 7.62 |  | 786 |  | 5989.32 | 5989.32
6.4.4 | Минеральная декоративная штукатурка «камешковая» 2,5 мм «под окраску» Ceresit CT137 | 25 кг | 60.96 |  | 584 |  | 35600.64 | 35600.64
6.4.5 | Профиль угловой ПВХ с сеткой 100х150 | 2,5 м | 1126 |  | 44 |  | 49544 | 49544
6.4.6 | Профиль-капельник | 2,5 м | 351 |  | 125 |  | 43875 | 43875
6.4.7 | Примыкание | 2,5 м | 1186.192 |  | 100 |  | 118619.2 | 118619.2
6.5 | Окраска фасада | кв.м. | 5471.99 | 140 |  | 766078.6 |  | 766078.6
6.5.1 | Краска CT54 RAL 7035 светло-серый | шт | 32 |  | 3190 |  | 102080 | 102080
6.5.3 | Краска CT54 RAL9003 белый | шт | 109 |  | 3150 |  | 343350 | 343350
6.5.5 | Краска CT54 RAL8003 коричневый | шт | 5 |  | 4990 |  | 24950 | 24950
6.6 | Изготовление кронштейнов под кондиционеры (L=288мм) на штукатурном фасаде | шт | 246 | 90 |  | 22140 |  | 22140
6.6.1 | Пластина 8х160х160 | тн | 0.39606 |  | 106477.049 |  | 42171.3 | 42171.3
6.6.2 | Пластина 8х160х280 | тн | 0.69126 |  | 106477.049 |  | 73603.3249 | 73603.3249
6.6.3 | Пластина 5х75х130 | тн | 0.09348 |  | 106477.049 |  | 9953.4745 | 9953.4745
6.7 | Монтаж кронштейнов под кондиционеры (L=288мм) на штукатурном фасаде | шт | 246 | 200 |  | 49200 |  | 49200
6.6.4 | Hilti HSТ3 М10х110 50/30 | шт | 984 |  | 11.9 |  | 11709.6 | 11709.6
| ИТОГО по разделу: | 6. Устройство фасада СФТК |  |  |  | 3659099.13 | 5062530.0557 | 8721629.1857
| в том числе НДС 20% |  |  |  |  | 609849.855 | 843755.0093 | 1453604.8643
Раздел 7. Устройство фасада НВФ
7.1 | Устройство фасада НВФ | м2 | 2967.36 | 1100 |  | 3264096 |  | 3264096
7.1.1 | АКП дерево 1.22*2.05 | м2 | 1530.612 |  | 1220 |  | 1867346.64 | 1867346.64
7.1.2 | АКП коричневые 1.22*2.05 | м2 | 90.036 |  | 1070 |  | 96338.52 | 96338.52
7.1.3 | Оцинковка коричневые 1.25*2.05 | м2 | 90.036 |  | 454 |  | 40876.344 | 40876.344
7.1.4 | АКП бежевый 1.22*2.05 | м2 | 82.533 |  | 1070 |  | 88310.31 | 88310.31
7.1.5 | Оцинковка бежевый 1.25*2.05 | м2 | 82.533 |  | 454 |  | 37469.982 | 37469.982
7.1.6 | АКП дерево 1.22*1.4 | м2 | 1443.26 |  | 1220 |  | 1760777.2 | 1760777.2
7.1.7 | АКП белый 1.22*1.4 | м2 | 580.72 |  | 1070 |  | 621370.4 | 621370.4
7.1.8 | АКП бежевый 1.22*1,4 | м2 | 29.036 |  | 1070 |  | 31068.52 | 31068.52
7.1.9 | Оцинковка бежевый 1.25*1,4 | м2 | 29.036 |  | 454 |  | 13182.344 | 13182.344
7.1.10 | АКП коричневый 1.22*1.4 | м2 | 32.452 |  | 1070 |  | 34723.64 | 34723.64
7.1.11 | Оцинковка коричневый 1.25*2.7 | м2 | 32.452 |  | 454 |  | 14733.208 | 14733.208
7.1.12 | АКП дерево 1.22*1.55 (балкон) | м2 | 453.84 |  | 454 |  | 206043.36 | 206043.36
7.1.13 | АКП белый 1.22*1.55 (балкон) | м2 | 136.152 |  | 454 |  | 61813.008 | 61813.008
7.1.14 | АКП дерево 1.22*1.8 примыкание | м2 | 105.408 |  | 1070 |  | 112786.56 | 112786.56
7.1.15 | АКП дерево 1.22*1.6 примыкание | м2 | 59 |  | 1070 |  | 63130 | 63130
7.1.16 | Оцинковка откосы окна 1.22*2,1 | м2 | 1008 |  | 454 |  | 457632 | 457632
7.1.17 | Оцинковка П/П короб | м2 | 1008 |  | 302 |  | 304416 | 304416
7.1.18 | КН 205 | шт | 1093 |  | 88.73 |  | 96981.89 | 96981.89
7.1.19 | ПКН 205 | шт | 1093 |  | 23.73 |  | 25936.89 | 25936.89
7.1.20 | КО 205 | шт | 2677 |  | 53.03 |  | 141961.31 | 141961.31
7.1.21 | ПКО 205 | шт | 2677 |  | 12.39 |  | 33168.03 | 33168.03
7.1.22 | Дюбель Экспандед | шт | 3770 |  | 21.75 |  | 81997.5 | 81997.5
7.1.23 | Уголок анкерный | шт | 4786 |  | 14 |  | 67004 | 67004
7.1.24 | Шуруп по бетону | шт | 4786 |  | 4.5 |  | 21537 | 21537
7.1.25 | Профиль прищепка | шт | 307 |  | 426.64 |  | 130978.48 | 130978.48
7.1.26 | Стойка КП45532 | шт | 437 |  | 2417.62 |  | 1056499.94 | 1056499.94
7.1.27 | Салазка | шт | 4133 |  | 28.25 |  | 116757.25 | 116757.25
7.1.28 | Икля | шт | 8266 |  | 13.34 |  | 110268.44 | 110268.44
7.1.29 | Заклепка нерж | шт | 37760 |  | 0.96 |  | 36249.6 | 36249.6
7.1.30 | Дренаж | шт | 7 |  | 333.72 |  | 2336.04 | 2336.04
7.1.31 | Утеплитель BASWOOL Вент Фасад 80 | м3 | 157 |  | 2610.23 |  | 409806.11 | 409806.11
7.1.32 | Утеплитель BASWOOL Вент Фасад 90 | м3 | 113 |  | 2887.59 |  | 326297.67 | 326297.67
7.1.33 | Пленка диффузионная Tyvek FireCurb Housewrap | м2 | 3430 |  | 113.51 |  | 389339.3 | 389339.3
7.1.34 | Дюбель для теплоизоляции BAU-FIX TDMT 10x140 | шт | 3430 |  | 6.2 |  | 21266 | 21266
7.1.35 | Дюбель для теплоизоляции BAU-FIX TDMT 10x160 | шт | 6860 |  | 6.4 |  | 43904 | 43904
7.1.36 | Дюбель для теплоизоляции BAU-FIX TDMT 10x220 | шт | 6860 |  | 8.7 |  | 59682 | 59682
7.2 | Монтаж корзины кондиционера К-1 (вентилируемый фасад). | шт | 215 | 500 |  | 107500 |  | 107500
7.2.1 | Болт М10-6gx40.58.016 | шт | 1720 |  | 11.328 |  | 19484.16 | 19484.16
7.2.2 | Корзины кондиционеров (вентилируемый фасад) | шт | 215 |  | 2850 |  | 612750 | 612750
7.3 | Изготовление кронштейнов кондиционеров (L=438мм) | шт | 430 | 90 |  | 38700 |  | 38700
7.3.1 | Пластина 8х160х160 | тн | 0.6923 |  | 106477.049 |  | 73714.061 | 73714.061
7.3.2 | Пластина 8х160х430 | тн | 1.8576 |  | 106477.049 |  | 197791.7662 | 197791.7662
7.3.3 | Пластина 5х75х130 | тн | 0.1634 |  | 106477.049 |  | 17398.3498 | 17398.3498
7.4 | Монтаж кронштейнов кондиционеров (L=438мм) | шт | 430 | 200 |  | 86000 |  | 86000
7.4.1 | Hilti HSТ3 М10х110 50/30 | шт | 1720 |  | 11.9 |  | 20468 | 20468
7.5 | Облицовка цоколя керамогранитом | м2 | 50.02 | 900 |  | 45018 |  | 45018
7.5.1 | Керамогранитная плитка Уральский гранит UF 003MP 600х600х10 | м2 | 55.022 |  | 1250 |  | 68777.5 | 68777.5
7.5.2 | Утеплитель BASWOOL Вент Фасад 100мм | м2 | 52.521 |  | 275 |  | 14443.275 | 14443.275
7.5.3 | Крепеж и ветрозащитная пленка | м2 | 52.521 |  | 186 |  | 9768.906 | 9768.906
7.5.4 | Комплектующие подсистемы вентфасада цоколя (кронштейны, направляющие, крепеж и т.п.) | м2 | 50.02 |  | 880 |  | 44017.6 | 44017.6
7.6 | Облицовка керамогранитом приямков и входов в подвал | м2 | 9.2 | 350 |  | 3220 |  | 3220
7.5.1 | Керамогранитная плитка Уральский гранит UF 003MP 600х600х10 | м2 | 10.12 |  | 1250 |  | 12650 | 12650
7.5.2 | Плиточный клей | кг | 110.4 |  | 10.6 |  | 1170.24 | 1170.24
| ИТОГО по разделу: | 7. Устройство фасада НВФ |  |  |  | 3544534 | 10076423.3441 | 13620957.3441
| в том числе НДС 20% |  |  |  |  | 590755.6667 | 1679403.8907 | 2270159.5573
Раздел 8. Устройство СПК
8.1 | Устройство сплошного "теплого" витража стеклопакет толщиной 32мм , с учетом откосов | м2 | 1821 | 1100 |  | 2003100 |  | 2003100
8.1.1 | Алюминий | комп. | 1 |  | 7217457.06 |  | 7217457.06 | 7217457.06
8.1.2 | Анкера | шт | 2016 |  | 15 |  | 30240 | 30240
8.1.3 | СПД 32мм Сильвер 70 | шт | 976 |  | 1740 |  | 1698240 | 1698240
8.1.4 | Стемалит 6мм RAL7035 | шт | 494.66 |  | 1350 |  | 667791 | 667791
8.1.5 | Композит Дерево | шт | 202.52 |  | 1220 |  | 247074.4 | 247074.4
8.1.6 | Уголок анкерный | шт | 13182 |  | 15 |  | 197730 | 197730
8.1.7 | Саморезы | шт | 28630 |  | 0.5 |  | 14315 | 14315
8.1.8 | СМЛ 12мм | шт | 276 |  | 860 |  | 237360 | 237360
8.1.9 | Утеплитель Басвул ВентФасад 80 | шт | 75 |  | 2610.23 |  | 195767.25 | 195767.25
8.1.10 | Оцинковка 0.55 | шт | 780 |  | 302 |  | 235560 | 235560
8.1.11 | ГКЛО | шт | 759 |  | 135.41 |  | 102776.19 | 102776.19
8.1.12 | ГКЛВ | шт | 759 |  | 92.76 |  | 70404.84 | 70404.84
8.1.13 | Саморезы | шт | 31166 |  | 0.5 |  | 15583 | 15583
8.1.14 | Герлен | шт | 6380 |  | 50 |  | 319000 | 319000
8.1.15 | Пена | шт | 400 |  | 350 |  | 140000 | 140000
8.1.16 | Саморезы | шт | 16500 |  | 4.36 |  | 71940 | 71940
8.2 | Устройство "теплых" витражей входных групп | м2 | 65.1769 | 1100 |  | 71694.59 |  | 71694.59
8.2.1 | Материалы для устройства "теплых" витражей входных групп | м2 | 65.1769 |  | 6150 |  | 400837.935 | 400837.935
| ИТОГО по разделу: | 8. Устройство СПК |  |  |  | 2074794.59 | 11862076.675 | 13936871.265
| в том числе НДС 20% |  |  |  |  | 345799.0983 | 1977012.7792 | 2322811.8775
Раздел 9. Устройство ПВХ конструкций
9.1 | Установка ПВХ окон | м2 | 1299.999 | 380 |  | 493999.62 |  | 493999.62
9.1.1 | ОП В2 1440-900 (4М1-16-И4)- 138 шт | м2 | 178.848 |  |  |  | 0 | 0
9.1.2 | ОП В2 1440-1300 (4М1-16-И4) - 69 шт | м2 | 129.168 |  |  |  | 0 | 0
9.1.3 | ОП В2 1690-1250 (4М1-8-4М1-8-К4) -161 шт | м2 | 340.1125 |  |  |  | 0 | 0
9.1.4 | ОП В2 1690-1450 (4М1-8-4М1-8-К4) - 207 шт | м2 | 507.2535 |  |  |  | 0 | 0
9.1.5 | ОП В2 1480-900 (4М1-16-И4) - 1 шт | м2 | 1.332 |  |  |  | 0 | 0
9.1.6 | ОП В2 1730-1450 (4М1-8-4М1-8-К4) - 10 шт | м2 | 25.085 |  |  |  | 0 | 0
9.1.7 | ОП В2 1730-1250 (4М1-8-4М1-8-К4) - 7 шт | м2 | 15.1375 |  |  |  | 0 | 0
9.1.8 | ОП В2 1870-1150 (4М1-16-И4) - 1 шт | м2 | 2.1505 |  |  |  | 0 | 0
9.1.9 | ОП В2 1870-1150 (4М1-16-И4) - 1 шт | м2 | 2.1505 |  |  |  | 0 | 0
9.1.10 | ОП В2 750-750 (4М1-16-И4) с противовандальной пленкой - 8 шт | м2 | 4.5 |  |  |  | 0 | 0
9.2 | Устройство ПВХ балконных дверей | м2 | 377.535 | 380 |  | 143463.3 |  | 143463.3
9.2.1 | БП В2 2420х750 (4М1-16-И4) П - 115 шт | м2 | 208.725 |  |  |  | 0 | 0
9.2.2 | БП В2 2420х750 (4М1-16-И4) Л - 92 шт | м2 | 166.98 |  |  |  | 0 | 0
9.2.3 | БП В2 2440х750 (4М1-16-И4) П - 1шт | м2 | 1.83 |  |  |  | 0 | 0
9.4 | Устройство ПВХ заполнений холодных балконов | м2 | 1322.2772 | 380 |  | 502465.336 |  | 502465.336
9.4.1 | ВБ-1 (3,14х1,51) - 1шт | м2 | 4.7414 |  |  |  | 0 | 0
9.4.2 | ВБ-2 (0,92х1,51) - 2 шт | м2 | 2.7784 |  |  |  | 0 | 0
9.4.3 | ВБ-3 (3,14х1,47) - 69 шт | м2 | 318.4902 |  |  |  | 0 | 0
9.4.4 | ВБ-4 (1,12х1,47) - 161 шт | м2 | 265.0704 |  |  |  | 0 | 0
9.4.5 | ВБ-5 (5,96х1,47) - 23 шт | м2 | 201.5076 |  |  |  | 0 | 0
9.4.6 | ВБ-6 (6,14х1,47) - 23 шт | м2 | 207.5934 |  |  |  | 0 | 0
9.4.7 | ВБ-7 (5,525х1,47) - 23 шт | м2 | 186.8003 |  |  |  | 0 | 0
9.4.8 | ВБ-8 (1,07х1,47) - 23шт | м2 | 36.1767 |  |  |  | 0 | 0
9.4.9 | ВБ-9 (0,92х1,47) - 23 шт | м2 | 31.1052 |  |  |  | 0 | 0
9.5 | Материалы для крепления ПВХ-конструкций | компл | 1 |  | 0 |  | 0 | 0
9.5.1 | Tech-Krep RD 10/60 | шт. | 10054 |  | 1.81 |  | 18197.74 | 18197.74
9.5.2 | Tech-KREP FRS-S 7.5/52 | шт. | 10054 |  | 1.5 |  | 15081 | 15081
9.5.3 | Tech-KREP FRS-S 7.5/72 | шт. | 10054 |  | 1.14 |  | 11461.56 | 11461.56
9.5.4 | саморезы кровельные с буром 4.8х28 мм; | шт. | 6874 |  | 1.19 |  | 8180.06 | 8180.06
9.5.5 | Дюбель-гвоздь 6х40; | шт. | 2364 |  | 0.86 |  | 2033.04 | 2033.04
9.5.6 | Анкерная пластина KBE 190мм (толщина 1,2 мм) | шт. | 17037 |  | 15 |  | 255555 | 255555
9.5.7 | Fisher SXR 10x260 FUS | шт. | 836 |  | 35.62 |  | 29778.32 | 29778.32
9.5.8 | СТИЗ А | л | 742.008 |  | 93.73 |  | 69548.4098 | 69548.4098
9.5.9 | СТИЗ В | л | 742.008 |  | 85.5 |  | 63441.684 | 63441.684
9.5.10 | Пена монтажная ТехноНиколь 650 prof | балон | 1217 |  | 174 |  | 211758 | 211758
9.6 | Установка отливов | м.п. | 1586 | 40 |  | 63440 |  | 63440
9.6.1 | Лист оцинк. Белый 0,7мм | м2 | 286.06 |  | 432.49 |  | 123718.0894 | 123718.0894
9.6.2 | Лента ПСУЛ 15x6/30 мм х 6 м | шт | 264 |  | 157 |  | 41448 | 41448
9.6.3 | Фасадный герметик | шт | 128 |  | 356 |  | 45568 | 45568
9.6.4 | саморезы кровельные с буром 4.8х28 мм; | шт. | 3968 |  | 1.19 |  | 4721.92 | 4721.92
9.7 | Устройство порогов балконных | шт | 208 | 800 |  | 166400 |  | 166400
9.7.1 | Уголок 50х4 | тн | 0.9516 |  | 44100 |  | 41965.56 | 41965.56
9.7.2 | Арматура 12 А500 | тн | 0.22164 |  | 34400 |  | 7624.5811 | 7624.5811
9.7.3 | Цементно-стружечная плита 10мм | м2 | 51.597 |  | 263 |  | 13570.011 | 13570.011
9.7.4 | Экструдированный пенополистерол | м3 | 3.159 |  | 4700 |  | 14847.3 | 14847.3
9.7.5 | Клей пена Технониколь | шт | 3 |  | 305 |  | 915 | 915
9.8 | Стоимость изготовления ПВХ конструкций | м2 | 2939 | 200 |  | 587800 |  | 587800
9.8.1 | Рама | шт | 9153 |  | 108.24 |  | 990720.72 | 990720.72
9.8.2 | Створка | шт | 6329 |  | 132.58 |  | 839098.82 | 839098.82
9.8.3 | Импост | шт | 2170 |  | 126.6 |  | 274722 | 274722
9.8.4 | Донник | шт | 1970 |  | 26.91 |  | 53012.7 | 53012.7
9.8.5 | Подкладки | шт | 29500 |  | 0.6 |  | 17700 | 17700
9.8.6 | Штапик 15 | шт | 7641 |  | 16 |  | 122256 | 122256
9.8.7 | Штапик 7 | шт | 2538 |  | 24 |  | 60912 | 60912
9.8.8 | Армир рама | шт | 9153 |  | 46.5 |  | 425614.5 | 425614.5
9.8.9 | Армир створка | шт | 6329 |  | 50.13 |  | 317272.77 | 317272.77
9.8.10 | Армир импост | шт | 2170 |  | 46.5 |  | 100905 | 100905
9.8.11 | Соединитель импоста | шт | 4475 |  | 10.58 |  | 47345.5 | 47345.5
9.8.12 | уплотнитель рамы | шт | 14000 |  | 7.76 |  | 108640 | 108640
9.8.13 | упротнитель притвора | шт | 14000 |  | 5.66 |  | 79240 | 79240
9.8.14 | метизы | шт | 111000 |  | 0.65 |  | 72150 | 72150
9.8.15 | ручки | шт | 1344 |  | 31 |  | 41664 | 41664
9.8.16 | СПО 24мм | шт | 1588 |  | 950 |  | 1508600 | 1508600
9.8.17 | СПД 32мм | шт | 620 |  | 1300 |  | 806000 | 806000
9.8.18 | саморезы 3,6*70 | шт | 4475 |  | 5 |  | 22375 | 22375
9.8.19 | фурнитура | шт | 1344 |  | 800 |  | 1075200 | 1075200
9.8.20 | соединитель 3мм | шт | 350 |  | 71.45 |  | 25007.5 | 25007.5
| ИТОГО по разделу: | 9. Устройство ПВХ конструкций |  |  |  | 1957568.256 | 7967849.7854 | 9925418.0414
| в том числе НДС 20% |  |  |  |  | 326261.376 | 1327974.9642 | 1654236.3402
Раздел 10. Заполнение дверных проемов
10.1 | Установка дверей деревянных внутренних | компл | 276 | 500 |  | 138000 |  | 138000
10.1.1 | ДВ 1 Рп 21-10 Г Пр Мд1 | компл | 186 |  | 2738 |  | 509268 | 509268
10.1.2 | ДВ 1 Рл 21-10 Г Пр Мд1 | компл | 90 |  | 2738 |  | 246420 | 246420
10.2 | Установка дверей деревянных наружных | компл | 46 | 750 |  | 34500 |  | 34500
10.2.1 | ДН 21-14 белый + доводчик | компл | 23 |  | 9837 |  | 226251 | 226251
10.2.2 | ДН 21-14 белый + доводчик | компл | 23 |  | 9880 |  | 227240 | 227240
10.3 | Установка дверей металлических однопольных | компл | 14 | 2000 |  | 28000 |  | 28000
10.3.1 | ДПС 01 2100х1000 Л ЕIS60 + доводчик | компл | 1 |  | 9350 |  | 9350 | 9350
10.3.2 | ДПС 01 1790х1000 EI60 + доводчик | компл | 4 |  | 8850 |  | 35400 | 35400
10.3.3 | ДПС 01 2050х1000 Пр EI30 + доводчик | компл | 1 |  | 8850 |  | 8850 | 8850
10.3.4 | ДАН О Бпр Дв Пр Р Ф 2740х1350 + доводчик | компл | 2 |  | 50570 |  | 101140 | 101140
10.3.5 | ДАН О Бпр Дв Пр Р Ф 2440х1350 + доводчик | компл | 5 |  | 50570 |  | 252850 | 252850
10.3.6 | ДПС 01 2100х900 EI30 + доводчик | компл | 1 |  | 8850 |  | 8850 | 8850
10.4 | Установка дверей металлических двупольных | компл | 98 | 2300 |  | 225400 |  | 225400
10.4.1 | ДСН Оп Прг Пр Н Псп 2100х1240 + доводчик | компл | 1 |  | 13600 |  | 13600 | 13600
10.4.2 | ДСН Оп Прг Пр Н Псн 2000х1000 + доводчик | компл | 2 |  | 10120 |  | 20240 | 20240
10.4.3 | ДПН Г П Оп Л Р 1790х1040 + доводчик | компл | 1 |  | 10700 |  | 10700 | 10700
10.4.4 | ДПС 02 2100х1350 EI30 + доводчик | компл | 1 |  | 14384 |  | 14384 | 14384
10.4.5 | ДПС 02 2100х1400 EI60 + доводчик | компл | 46 |  | 15550 |  | 715300 | 715300
10.4.6 | ДПС 01 2050х900 Пр ЕI30 + доводчик | компл | 23 |  | 8850 |  | 203550 | 203550
10.4.7 | ДПВ Км Бпр Дп Л Р 2100х1350 + доводчик | компл | 23 |  | 9895 |  | 227585 | 227585
10.4.8 | ДПН Г П Оп Пр Р 1850х1040 (остекленная) + доводчик | компл | 1 |  | 13250 |  | 13250 | 13250
10.5 | Установка дверей металлических двупольных наружных | компл | 1 | 3766.5 |  | 3766.5 |  | 3766.5
10.5. | ДПН Км Бпр Ф Дп Пр Р 2790*1350 + доводчик | компл | 1 |  | 29220 |  | 29220 | 29220
10.6 | Установка дверей прочих | компл | 1 | 1500 |  | 1500 |  | 1500
10.6.1 | ЛМП- Пульс -60 1350*1000 ЕIS60 | компл | 1 |  | 7950 |  | 7950 | 7950
| ИТОГО по разделу: | 10. Заполнение дверных проемов |  |  |  | 431166.5 | 2881398 | 3312564.5
| в том числе НДС 20% |  |  |  |  | 71861.0833 | 480233 | 552094.0833
Раздел 11. Устройство кровли
11.1 | Устройство основной кровли | м2 | 556 | 600 |  | 333600 |  | 333600
11.1.1 | Стеклоизол ХПП | м2 | 667.2 |  | 48 |  | 32025.6 | 32025.6
11.1.2 | ИЗОЛЕКО 110 по ТУ5762-002-84277528-2008 0,040Вт/(м*К) 90кг/м3 толщ 100мм (или аналог) | м3 | 57.824 |  | 4867.88 |  | 281480.2931 | 281480.2931
11.1.3 | ИЗОЛЕКО 160 ТУ5762-002-84277528-2008 плотн. 140 кг/м3 толщ 50мм (или аналог) | м3 | 28.912 |  | 4476.77 |  | 129432.3742 | 129432.3742
11.1.4 | Уклонообразующие плиты ИЗОЛ КЗ (элемент А) | м3 | 8.904 |  | 5500 |  | 48972 | 48972
11.1.5 | Уклонообразующие плиты ИЗОЛ КЗ (элемент А) | м3 | 19.032 |  | 5500 |  | 104676 | 104676
11.1.6 | Уклонообразующие плиты ИЗОЛ КЗ (элемент А) | м3 | 40.32 |  | 5500 |  | 221760 | 221760
11.1.7 | Цементно-стружечные плиты 12мм 2 слоя | м2 | 1223.2 |  | 283.5 |  | 346777.2 | 346777.2
11.1.8 | Праймер битумный Технониколь №01 (покраска цсп с 2х сторон) | л | 741.3333 |  | 108.35 |  | 80323.4667 | 80323.4667
11.1.9 | Гидроизоляция Унифлекс ЭПП (Г4) СТО 72746455-3.1.11-2015 | м2 | 667.2 |  | 209.96 |  | 140085.312 | 140085.312
11.1.10 | Гидроизоляция Техноэласт ЭКП (Г4) СТО 72746455-3.1.11-2015 | м2 | 656.08 |  | 224.25 |  | 147125.94 | 147125.94
11.1.11 | Пропан (50л) | баллон | 11 |  | 1095 |  | 12045 | 12045
11.2 | Устройство примыканий (парапет) | п.м. | 117 | 450 |  | 52650 |  | 52650
11.2.1 | Минераловатная плита теплопроводностью 0,043, плотностью 126-154, толщ 50+50мм внахлест | м3 | 12.168 |  | 3650 |  | 44413.2 | 44413.2
11.2.2 | Лист ЦСП | м2 | 231.66 |  | 248.61 |  | 57592.9926 | 57592.9926
11.2.3 | Праймер битумный Технониколь №01 | л | 70.2 |  | 108.35 |  | 7606.17 | 7606.17
11.2.4 | Фасонный элемент парапета шир. Развертки 1150мм оцинк лист | м2 | 148.005 |  | 470 |  | 69562.35 | 69562.35
11.2.5 | Металлический профиль для крепления фасонного элемента | шт | 196 |  | 50 |  | 9800 | 9800
11.2.6 | Гидроизоляция Унифлекс ЭПП (Г4) СТО 72746455-3.1.11-2015 | м2 | 255.645 |  | 151.64 |  | 38766.0078 | 38766.0078
11.2.7 | Гидроизоляция Техноэласт ЭКП (Г4) СТО 72746455-3.1.11-2015 | м2 | 282.555 |  | 224.25 |  | 63362.9587 | 63362.9587
11.2.8 | Пропан (50л) | баллон | 5 |  | 1095 |  | 5475 | 5475
11.3 | Покрытие над теплыми балконами | м2 | 18 | 1800 |  | 32400 |  | 32400
11.3.1 | Стеклоизол ХПП | м2 | 20.7 |  | 48 |  | 993.6 | 993.6
11.3.2 | Ц/п стяжка М100 10-20мм | м3 | 0.36 |  | 3255 |  | 1171.8 | 1171.8
11.3.3 | Экструзионный пенополистирол Технониколь Carbon prof 300rf xps СТО 72746455-3.3.1-2012 плотн = 28-35 кг/м3 200мм | м3 | 5.76 |  | 4990 |  | 28742.4 | 28742.4
11.3.4 | Цементно-стружечные плиты 12мм 2 слоя | м2 | 39.6 |  | 283.5 |  | 11226.6 | 11226.6
11.3.5 | Праймер битумный Технониколь №01 (покраска цсп с 2х сторон) | л | 24 |  | 108.35 |  | 2600.4 | 2600.4
11.3.6 | Гидроизоляция Унифлекс ЭПП (Г4) СТО 72746455-3.1.11-2015 в 2 слоя | м2 | 25.2 |  | 151.64 |  | 3821.328 | 3821.328
11.3.7 | Гидроизоляция Техноэласт ЭПП (Г4) СТО 72746455-3.1.11-2015 | м2 | 25.2 |  | 223.12 |  | 5622.624 | 5622.624
11.3.8 | Гидроизоляция Техноэласт ЭКП (Г4) СТО 72746455-3.1.11-2015 | м2 | 27 |  | 224.25 |  | 6054.75 | 6054.75
11.3.9 | Т-образный крепежный элемент (костыль) | шт | 46 |  | 125 |  | 5750 | 5750
11.3.10 | Телескопический крепежный элемент Технониоль 200мм | шт | 140 |  | 13.8 |  | 1932 | 1932
11.3.11 | Отлив из оцинкованной стали шир. 200мм | мп | 18 |  | 120 |  | 2160 | 2160
11.3.12 | Профиль из оцинкованной стали 100мм | мп | 36 |  | 47 |  | 1692 | 1692
11.3.13 | Герметик для кровельных работ | шт | 15 |  | 350 |  | 5250 | 5250
11.3.14 | Пропан (50л) | баллон | 0.5 |  | 1095 |  | 547.5 | 547.5
11.4 | Покрытие над холодными балконами | м2 | 32 | 1200 |  | 38400 |  | 38400
11.4.1 | Стеклоизол ХПП | м2 | 36.8 |  | 48 |  | 1766.4 | 1766.4
11.4.2 | Ц/п стяжка М150 | м3 | 0.64 |  | 3255 |  | 2083.2 | 2083.2
11.4.3 | Гидроизоляция Техноэласт ФИКС (Г4) СТО 72746455-3.1.11-2015 в 2 слоя | м2 | 44.8 |  | 154 |  | 6899.2 | 6899.2
11.4.4 | Гидроизоляция Техноэласт ЭКП (Г4) СТО 72746455-3.1.11-2015 | м2 | 48 |  | 174.6 |  | 8380.8 | 8380.8
11.4.5 | Отлив из оцинкованной стали шир. 200мм | мп | 32 |  | 94 |  | 3008 | 3008
11.4.6 | Герметик для кровелтных работ | шт | 20 |  | 350 |  | 7000 | 7000
11.4.7 | Экструзионный пенополистирол Технониколь Carbon prof 300rf xps СТО 72746455-3.3.1-2012 плотн = 28-35 кг/м3 | м3 | 1.92 |  | 4990 |  | 9580.8 | 9580.8
11.4.8 | Пропан (50л) | баллон | 1 |  | 1095 |  | 1095 | 1095
11.5 | Кровля над техническим помещения профлист | м2 | 66.84 | 600 |  | 40104 |  | 40104
11.5.1 | Профлист | м2 | 80.208 |  | 240 |  | 19249.92 | 19249.92
11.5.2 | Стеклоизол ХПП | м2 | 76.866 |  | 48 |  | 3689.568 | 3689.568
11.5.3 | ИЗОЛЕКО 110 по ТУ5762-002-84277528-2008 0,040Вт/(м*К) 90кг/м3 толщ 100мм (или аналог) | м3 | 6.9514 |  | 4867.88 |  | 33838.3863 | 33838.3863
11.5.4 | ИЗОЛЕКО 160 ТУ5762-002-84277528-2008 плотн. 140 кг/м3 толщ 50мм (или аналог) | м3 | 3.4757 |  | 4476.77 |  | 15559.82 | 15559.82
11.5.5 | Уклонообразующие плиты ИЗОЛ КЗ 110 ТУ5762-002-84277528-2008 плотн. 130-150 кг/м3 толщ 50мм (или аналог) | м3 | 3.4757 |  | 6500 |  | 22591.92 | 22591.92
11.5.6 | Цементно-стружечные плиты 12мм 2 слоя | м2 | 147.048 |  | 263 |  | 38673.624 | 38673.624
11.5.7 | Гидроизоляция Унифлекс ЭПП (Г4) СТО 72746455-3.1.11-2015 | м2 | 80.208 |  | 154 |  | 12352.032 | 12352.032
11.5.8 | Гидроизоляция Техноэласт ЭКП (Г4) СТО 72746455-3.1.11-2015 | м2 | 78.8712 |  | 223.81 |  | 17652.1633 | 17652.1633
11.5.9 | Пропан (50л) | баллон | 1 |  | 1095 |  | 1095 | 1095
11.6 | Примыкания над техническим помещениями | п.м. | 44.9 | 450 |  | 20205 |  | 20205
11.6.1 | Гидроизоляция Унифлекс ЭПП (Г4) СТО 72746455-3.1.11-2015 | м2 | 80.82 |  | 154 |  | 12446.28 | 12446.28
11.6.2 | Гидроизоляция Техноэласт ЭКП (Г4) СТО 72746455-3.1.11-2015 | м2 | 80.82 |  | 223.81 |  | 18088.3242 | 18088.3242
11.6.3 | Фасонный элемент парапета шир. Развертки 1150мм | м2 | 56.7985 |  | 470 |  | 26695.295 | 26695.295
11.6.4 | Металлический профиль для крепления фасонного элемента | шт | 75.8333 |  | 50 |  | 3791.6667 | 3791.6667
11.6.5 | Пропан (50л) | баллон | 0.5 |  | 1095 |  | 547.5 | 547.5
11.7 | Примыкания к техническому помещению | п.м. | 40 | 450 |  | 18000 |  | 18000
11.7.1 | Отлив из оцинкованной стали шир. 200мм | мп | 40 |  | 94 |  | 3760 | 3760
11.7.2 | Профиль из оцинкованной стали 100мм | мп | 80 |  | 47 |  | 3760 | 3760
11.7.3 | Герметик для кровелтных работ | шт | 20 |  | 350 |  | 7000 | 7000
11.7.4 | Цементно-стружечные плиты 12мм 2 слоя | м2 | 27.6 |  | 263 |  | 7258.8 | 7258.8
11.7.5 | Экструзионный пенополистирол Технониколь Carbon prof 300rf xps СТО 72746455-3.3.1-2012 плотн = 28-35 кг/м3 150мм | м3 | 6.6 |  | 4990 |  | 32934 | 32934
11.8 | Примыкания к оборудованию ОВ | п.м. | 29 | 450 |  | 13050 |  | 13050
11.8.1 | Отлив из оцинкованной стали шир. 200мм | мп | 29 |  | 94 |  | 2726 | 2726
11.8.2 | Профиль из оцинкованной стали 100мм | мп | 29 |  | 240 |  | 6960 | 6960
11.8.3 | Герметик для кровелтных работ | шт | 20 |  | 350 |  | 7000 | 7000
11.8.4 | Цементно-стружечные плиты 12мм 2 слоя | м2 | 20.01 |  | 263 |  | 5262.63 | 5262.63
11.8.5 | Экструзионный пенополистирол Технониколь Carbon prof 300rf xps СТО 72746455-3.3.1-2012 плотн = 28-35 кг/м3 150мм | м3 | 4.785 |  | 4990 |  | 23877.15 | 23877.15
11.8.6 | Обжимной хомут из оцинкованной стали 0,7мм (прижимная планка) ГОСТ 14918-80 | п.м. | 29 |  | 100 |  | 2900 | 2900
11.8.7 | Кирпичная кладка под оборудование ОВ на кровле | м2 | 16.32 | 450 |  | 7344 |  | 7344
11.8.8 | Кирпич керамический КР-р по 1,4НФ/150/2,0/35 по ГОСТ 530-2012 | шт | 2497 |  | 15.6 |  | 38953.2 | 38953.2
11.8.9 | Раствор | м3 | 0.9 |  | 3900 |  | 3510 | 3510
11.10 | Расходники (дюбеля, саморезы, электроды и т.д) | шт | 1 |  | 30000 |  | 30000 | 30000
11.11 | Пешеходная дорожка тротуарная плитка на ц/п растворе | м2 | 15.65 | 350 |  | 5477.5 |  | 5477.5
11.11.1 | Цементно-известковый раствор М100, F50,Пк3 ГОСТ 28013-98 | м3 | 0.313 |  | 3900 |  | 1220.7 | 1220.7
11.11.2 | Плитка тротуарная 300х300х30 | м2 | 17.215 |  | 350 |  | 6025.25 | 6025.25
11.12 | Металлическое ограждение кровли | тн | 0.88312 | 25000 |  | 22077.9 |  | 22077.9
11.12.1 | Уголок 63х4 | тн | 0.21497 |  | 45000 |  | 9673.56 | 9673.56
11.12.2 | Профиль 50х50х3 | тн | 0.88312 |  | 45000 |  | 39740.22 | 39740.22
11.12.3 | Уголок 40х40х4 | тн | 0.825 |  | 44000 |  | 36300 | 36300
11.12.4 | Арматура 16 А240 | тн | 0.51284 |  | 40100 |  | 20564.9931 | 20564.9931
11.12.5 | Грунтовка ГФ-021 за один раз | кг | 3.4353 |  | 65 |  | 223.2959 | 223.2959
11.12.6 | Эмаль ПФ-115 за два раза | кг | 5.9522 |  | 88.45 |  | 526.4723 | 526.4723
11.12.7 | Электроды | тн | 0.020135 |  | 142000 |  | 2859.1764 | 2859.1764
11.13 | Секционное металличtское ограждение на кровле h=1,8м | м | 57 | 2500 |  | 142500 |  | 142500
11.13.1 | Оцинкованное металлическое ограждение (секции) | м | 57 |  | 2300 |  | 131100 | 131100
11.13.2 | Калитки 1,8*1,2 | шт | 4 |  | 15000 |  | 60000 | 60000
11.13.3 | бетонные блоки 600х250х50 | шт | 26 |  | 700 |  | 18200 | 18200
11.14 | Лестница выхода на кровлю | шт | 0.18674 | 25000 |  | 4668.56 |  | 4668.56
11.14.1 | Швеллер 16П | тн | 0.058032 |  | 52200 |  | 3029.2704 | 3029.2704
11.14.2 | Уголок 50х5 | тн | 0.06656 |  | 44100 |  | 2935.296 | 2935.296
11.14.3 | Уголок 25х3 | тн | 0.0042848 |  | 46400 |  | 198.8147 | 198.8147
11.14.4 | Лист 4мм | тн | 0.047133 |  | 54600 |  | 2573.4509 | 2573.4509
11.14.5 | Лист 6мм | тн | 0.0029328 |  | 54700 |  | 160.4242 | 160.4242
11.14.6 | Анкер-шпилька HST3 М12х145 | шт | 6 |  | 350 |  | 2100 | 2100
11.14.7 | Лист 6мм | тн | 0.0078 |  | 54700 |  | 426.66 | 426.66
11.14.8 | Грунтовка ГФ-021 за два раза | кг | 1.4529 |  | 65 |  | 94.4356 | 94.4356
11.14.9 | Эмаль ПФ-115 за два раза | кг | 1.2586 |  | 88.45 |  | 111.327 | 111.327
11.15 | Пожарные лестницы ПЛ1, ПЛ2 | тн | 0.24423 | 25000 |  | 6105.7692 |  | 6105.7692
11.15.1 | Уголок 63х5 | тн | 0.14356 |  | 46800 |  | 6718.6829 | 6718.6829
11.15.2 | Арматура 20 А240 | тн | 0.081245 |  | 38600 |  | 3136.0493 | 3136.0493
11.15.3 | Пластина 6х150х150 | тн | 0.0088192 |  | 54700 |  | 482.4102 | 482.4102
11.15.4 | Профиль 80х4 | тн | 0.02053 |  | 54700 |  | 1122.9691 | 1122.9691
11.15.5 | Анкер-шпилька HST3 М12х130 | шт | 16 |  | 180 |  | 2880 | 2880
11.15.6 | Анкер для газобетона Hilti HPD M10 | шт | 16 |  | 350 |  | 5600 | 5600
11.15.7 | Грунтовка ГФ-021 за два раза | кг | 1.9773 |  | 65 |  | 128.5263 | 128.5263
11.15.8 | Эмаль ПФ-115 за два раза | кг | 1.713 |  | 88.45 |  | 151.5154 | 151.5154
11.16 | Рама под оборудование | шт | 0.14348 | 25000 |  | 3586.96 |  | 3586.96
11.16.1 | Пластина 10х220х220 | тн | 0.015808 |  | 45000 |  | 711.36 | 711.36
11.16.2 | Пластина 10х120х120 | тн | 0.0047008 |  | 45000 |  | 211.536 | 211.536
11.16.3 | Труба проф. 100х4 | тн | 0.029286 |  | 42800 |  | 1253.4579 | 1253.4579
11.16.4 | Швеллер 16П | тн | 0.088317 |  | 52200 |  | 4610.137 | 4610.137
11.16.5 | Уголок 50х4 | тн | 0.0053664 |  | 44100 |  | 236.6582 | 236.6582
11.16.6 | Анкер-шпилька HST3 М12х145 | шт | 16 |  | 350 |  | 5600 | 5600
11.16.7 | Грунтовка ГФ-021 за два раза | кг | 1.1163 |  | 65 |  | 72.557 | 72.557
11.16.8 | Эмаль ПФ-115 за два раза | кг | 0.96704 |  | 88.45 |  | 85.5351 | 85.5351
11.17 | Покрытие вентшахт ВШ1, ВШ2, ВШ3 | м2 | 7.03 | 1150 |  | 8084.5 |  | 8084.5
11.17.1 | Профиль 60х4 | тн | 0.20935 |  | 41800 |  | 8750.9136 | 8750.9136
11.17.2 | Профиль 50х25х3 | тн | 0.043035 |  | 42200 |  | 1816.0854 | 1816.0854
11.17.3 | Профиль 40х3 | тн | 0.016078 |  | 41400 |  | 665.6458 | 665.6458
11.17.4 | Пластина 8х120х585 | тн | 0.051875 |  | 55400 |  | 2873.8861 | 2873.8861
11.17.5 | Анкер-шпилька Hilti HIT-V-R М12х220 | шт | 12 |  | 180 |  | 2160 | 2160
11.17.6 | Анкер-шпилька Hilti HIT-V-R М12х280 | шт | 25 |  | 345 |  | 8625 | 8625
11.17.7 | Профнастил С21-1000-0,7 | м2 | 7.03 |  | 829 |  | 5827.87 | 5827.87
11.17.8 | Грунтовка ГФ-021 за два раза | кг | 2.4923 |  | 65 |  | 161.9963 | 161.9963
11.17.9 | Эмаль ПФ-115 за два раза | кг | 2.1591 |  | 88.45 |  | 190.9721 | 190.9721
11.18 | Водосточные воронки | шт | 4 | 1100 |  | 4400 |  | 4400
11.18.1 | Цементно-песчаная стяжка, армированная сеткой из проволоки ВР-1 100х100х4 - 50-80 мм | м2 | 5.76 |  | 240 |  | 1382.4 | 1382.4
11.18.2 | Экструзионный пенополистирол Технониколь Carbon prof 300rf xps СТО 72746455-3.3.1-2012 плотн = 28-35 кг/м3 150мм | м3 | 0.864 |  | 4990 |  | 4311.36 | 4311.36
11.18.3 | Пена монтажная | шт. | 4 |  | 225 |  | 900 | 900
11.18.4 | Герметик для кровельных работ | шт | 4 |  | 350 |  | 1400 | 1400
| ИТОГО по разделу: | 11. Устройство кровли |  |  |  | 752654.1892 | 2770964.4168 | 3523618.606
| в том числе НДС 20% |  |  |  |  | 125442.3649 | 461827.4028 | 587269.7677
Раздел 12. Устройство входных групп
12.1 | Навес над приямком в осях 1/А-Б - 1шт, 12/П-Р - 1шт | м2 | 4.06 | 370 |  | 1502.2 |  | 1502.2
12.1.1 | Профиль 30х2,5 | тн | 0.033779 |  | 45000 |  | 1520.064 | 1520.064
12.1.2 | Профиль 30х2,5 | тн | 0.036317 |  | 45000 |  | 1634.256 | 1634.256
12.1.3 | Профиль 30х2,5 | тн | 0.021674 |  | 45000 |  | 975.312 | 975.312
12.1.4 | Моноллитный поликартонат 5 мм Бронза С502УФ | м2 | 4.06 |  | 1567.45 |  | 6363.847 | 6363.847
12.1.5 | Анкер-шпилька Hilti HSА М10х133 | шт | 14 |  | 178.5 |  | 2499 | 2499
12.1.6 | Петля Ø10 | шт | 4 |  | 50 |  | 200 | 200
12.1.7 | Грунтовка ГФ-021 за 2 раза | кг | 0.71397 |  | 65 |  | 46.4079 | 46.4079
12.1.8 | Эмаль ПФ-115 за 2 раза | кг | 0.61853 |  | 88.45 |  | 54.7087 | 54.7087
12.2 | Навес над входом в подвал в осях 1/Р-Н - 1шт, 12/А-Д - 1шт | м2 | 14.36 | 370 |  | 5313.2 |  | 5313.2
12.2.1 | Профиль 30х2,5 | тн | 0.063253 |  | 45000 |  | 2846.376 | 2846.376
12.2.2 | Профиль 80х60х3 | тн | 0.054309 |  | 45000 |  | 2443.896 | 2443.896
12.2.3 | Профиль 60х3 | тн | 0.019032 |  | 45000 |  | 856.44 | 856.44
12.2.4 | Профиль 40х3 | тн | 0.12339 |  | 41400 |  | 5108.1638 | 5108.1638
12.2.5 | Профиль 40х5 | тн | 0.012875 |  | 46000 |  | 592.2592 | 592.2592
12.2.6 | Пластина 8х180х160 | тн | 0.009412 |  | 55400 |  | 521.4248 | 521.4248
12.2.7 | Пластина 8х110х160 | тн | 0.0011544 |  | 55400 |  | 63.9538 | 63.9538
12.2.8 | Пластина 4х100х80 | тн | 0.00052 |  | 54600 |  | 28.392 | 28.392
12.2.9 | Профиль 40х3 | тн | 0.039936 |  | 41400 |  | 1653.3504 | 1653.3504
12.2.10 | Профиль 40х5 | тн | 0.015288 |  | 46000 |  | 703.248 | 703.248
12.2.11 | Профиль 40х3 | тн | 0.013312 |  | 41400 |  | 551.1168 | 551.1168
12.2.12 | Профиль 40х5 | тн | 0.0035776 |  | 46000 |  | 164.5696 | 164.5696
12.2.13 | Монолитный поликарбонат 5 мм Бронза С502УФ | м2 | 14.36 |  | 1567.45 |  | 22508.582 | 22508.582
12.2.14 | Анкер-шпилька Hilti HSА М10х133 | шт | 68 |  | 178.5 |  | 12138 | 12138
12.2.15 | Петля Ø10 | шт | 6 |  | 50 |  | 300 | 300
12.2.16 | Грунтовка ГФ-021 за 2 раза | кг | 2.7701 |  | 65 |  | 180.0567 | 180.0567
12.2.17 | Эмаль ПФ-115 за 2 раза | кг | 2.3998 |  | 88.45 |  | 212.2629 | 212.2629
12.3 | Устройство входных групп в осях 1/Ж-Л | тн | 0.49247 | 15000 |  | 7387.068 |  | 7387.068
12.3.1 | Двутавр 14Б1 | тн | 0.08372 |  | 62800 |  | 5257.616 | 5257.616
12.3.2 | Профиль 40х4 | тн | 0.204 |  | 41800 |  | 8527.0328 | 8527.0328
12.3.3 | Профиль 120х5 | тн | 0.10367 |  | 41400 |  | 4291.8221 | 4291.8221
12.3.4 | Профиль 40х20х2,5 | тн | 0.05329 |  | 41800 |  | 2227.5053 | 2227.5053
12.3.5 | Профиль 30х2,5 | тн | 0.013572 |  | 45000 |  | 610.74 | 610.74
12.3.6 | Листовая сталь 10мм | тн | 0.034226 |  | 45100 |  | 1543.6106 | 1543.6106
12.3.7 | Анкер-шпилька HST3 M12х145 | шт | 8 |  | 178.5 |  | 1428 | 1428
12.3.8 | Анкер-шпилька Hilti HIT-V-R M12х220 | шт | 28 |  | 180 |  | 5040 | 5040
12.3.9 | Профнастил Н75-750-0,7 | м2 | 6.61 |  | 588 |  | 3886.68 | 3886.68
12.3.10 | Профнастил С21-1000-0,7 | м2 | 14.96 |  | 829 |  | 12401.84 | 12401.84
12.3.11 | Водосточный желоб d100 - 3м | шт | 2 |  | 555 |  | 1110 | 1110
12.3.12 | Водосточная труба d90 - 3м | шт | 1 |  | 550 |  | 550 | 550
12.3.13 | Держатель желоба | шт | 8 |  | 38 |  | 304 | 304
12.3.14 | Соединительный элемент желоба | шт | 1 |  | 96 |  | 96 | 96
12.3.15 | Держатель трубы | шт | 2 |  | 140 |  | 280 | 280
12.3.16 | Заглушка желоба | шт | 2 |  | 360 |  | 720 | 720
12.3.17 | Патрубок (Водосточная воронка) | шт | 1 |  | 650 |  | 650 | 650
12.3.18 | Угловое колено | шт | 2 |  | 93 |  | 186 | 186
12.3.19 | Сливное колено | шт | 1 |  | 93 |  | 93 | 93
12.3.20 | Грунтовка ГФ-021 за 2 раза | кг | 3.8314 |  | 65 |  | 249.0427 | 249.0427
12.3.21 | Эмаль ПФ-115 за 2 раза | кг | 3.3193 |  | 88.45 |  | 293.5882 | 293.5882
12.4 | Устройство входных групп в осях 1/М-Н | тн | 0.11772 | 15000 |  | 1765.764 |  | 1765.764
12.4.1 | Двутавр 14Б1 | тн | 0.013936 |  | 62800 |  | 875.1808 | 875.1808
12.4.2 | Профиль 40х4 | тн | 0.10378 |  | 41800 |  | 4338.0709 | 4338.0709
12.4.3 | Анкер-шпилька Hilti HIT-V-R M12х220 | шт | 28 |  | 180 |  | 5040 | 5040
12.4.4 | Профнастил Н75-750-0,7 | м2 | 0.86 |  | 588 |  | 505.68 | 505.68
12.4.5 | Водосточный желоб d100 - 3м | шт | 2 |  | 555 |  | 1110 | 1110
12.4.6 | Водосточная труба d90 - 3м | шт | 1 |  | 550 |  | 550 | 550
12.4.7 | Соединительный элемент желоба | шт | 1 |  | 38 |  | 38 | 38
12.4.8 | Держатель желоба | шт | 8 |  | 96 |  | 768 | 768
12.4.9 | Держатель трубы | шт | 2 |  | 140 |  | 280 | 280
12.4.10 | Заглушка желоба | шт | 2 |  | 360 |  | 720 | 720
12.4.11 | Патрубок (Водосточная воронка) | шт | 1 |  | 650 |  | 650 | 650
12.4.12 | Угловое колено | шт | 2 |  | 93 |  | 186 | 186
12.4.13 | Сливное колено | шт | 1 |  | 93 |  | 93 | 93
12.4.14 | Грунтовка ГФ-021 за 2 раза | кг | 0.91584 |  | 65 |  | 59.5298 | 59.5298
12.4.15 | Эмаль ПФ-115 за 2 раза | кг | 0.79342 |  | 88.45 |  | 70.1777 | 70.1777
12.5 | Устройство входных групп в осях А/2-11 | тн | 0.52201 | 15000 |  | 7830.108 |  | 7830.108
12.5.1 | Двутавр 14Б1 | тн | 0.19804 |  | 62800 |  | 12436.711 | 12436.711
12.5.2 | Профиль 40х4 | тн | 0.3218 |  | 41800 |  | 13451.1062 | 13451.1062
12.5.3 | Листовая сталь 5мм | тн | 0.0021736 |  | 55600 |  | 120.8522 | 120.8522
12.5.4 | Профнастил С21-1000-0,7 | м2 | 32.68 |  | 829 |  | 27091.72 | 27091.72
12.5.5 | Водосточный желоб d100 - 3м | шт | 5 |  | 555 |  | 2775 | 2775
12.5.6 | Соединительный элемент желоба | шт | 4 |  | 96 |  | 384 | 384
12.5.7 | Водосточная труба d90 - 3м | шт | 3 |  | 550 |  | 1650 | 1650
12.5.8 | Держатель желоба | шт | 20 |  | 38 |  | 760 | 760
12.5.9 | Держатель трубы | шт | 6 |  | 140 |  | 840 | 840
12.5.10 | Заглушка желоба | шт | 2 |  | 360 |  | 720 | 720
12.5.11 | Патрубок (Водосточная воронка) | шт | 2 |  | 650 |  | 1300 | 1300
12.5.12 | Угловое колено | шт | 4 |  | 93 |  | 372 | 372
12.5.13 | Сливное колено | шт | 2 |  | 93 |  | 186 | 186
12.5.14 | Грунтовка ГФ-021 за 2 раза | кг | 4.0443 |  | 65 |  | 262.8799 | 262.8799
12.5.15 | Эмаль ПФ-115 за 2 раза | кг | 3.5037 |  | 88.45 |  | 309.9004 | 309.9004
12.6 | Устройство входных групп в осях 1/В-Д | тн | 0.14458 | 15000 |  | 2168.712 |  | 2168.712
12.6.1 | Двутавр 14Б1 | тн | 0.013936 |  | 62800 |  | 875.1808 | 875.1808
12.6.2 | Профиль 40х4 | тн | 0.10285 |  | 41800 |  | 4298.9461 | 4298.9461
12.6.3 | Листовая сталь 10мм | тн | 0.027799 |  | 45100 |  | 1253.7439 | 1253.7439
12.6.4 | Анкер-шпилька Hilti HIT-V-R M12х220 | шт | 36 |  | 180 |  | 6480 | 6480
12.6.5 | Водосточный желоб d100 - 4м | шт | 1 |  | 740 |  | 740 | 740
12.6.6 | Водосточная труба d90 - 3м | шт | 1 |  | 550 |  | 550 | 550
12.6.7 | Держатель желоба | шт | 4 |  | 38 |  | 152 | 152
12.6.8 | Держатель трубы | шт | 2 |  | 140 |  | 280 | 280
12.6.9 | Заглушка желоба | шт | 2 |  | 360 |  | 720 | 720
12.6.10 | Патрубок (Водосточная воронка) | шт | 1 |  | 650 |  | 650 | 650
12.6.11 | Угловое колено | шт | 2 |  | 93 |  | 186 | 186
12.6.12 | Сливное колено | шт | 1 |  | 93 |  | 93 | 93
12.6.13 | Грунтовка ГФ-021 за 2 раза | кг | 1.1248 |  | 65 |  | 73.1145 | 73.1145
12.6.14 | Эмаль ПФ-115 за 2 раза | кг | 0.97447 |  | 88.45 |  | 86.1923 | 86.1923
12.7 | Устройство входных групп в осях 12/Д-Н | тн | 0.70072 | 15000 |  | 10510.812 |  | 10510.812
12.7.1 | Двутавр 14Б1 | тн | 0.1107 |  | 62800 |  | 6951.8093 | 6951.8093
12.7.2 | Швеллер 16П | тн | 0.10308 |  | 47200 |  | 4865.6026 | 4865.6026
12.7.3 | Швеллер 10П | тн | 0.049234 |  | 43300 |  | 2131.8149 | 2131.8149
12.7.4 | Профиль 40х4 | тн | 0.22571 |  | 41800 |  | 9434.7282 | 9434.7282
12.7.5 | Профиль 60х4 | тн | 0.02756 |  | 41400 |  | 1140.984 | 1140.984
12.7.6 | Профиль 40х20х2,5 | тн | 0.048204 |  | 41800 |  | 2014.9272 | 2014.9272
12.7.7 | Профиль 60х40х4 | тн | 0.10843 |  | 36900 |  | 4001.0818 | 4001.0818
12.7.8 | Листовая сталь 10мм | тн | 0.027799 |  | 45100 |  | 1253.7439 | 1253.7439
12.7.9 | Анкер-шпилька Hilti HIT-V-R M12х220 | шт | 36 |  | 180 |  | 6480 | 6480
12.7.10 | Профнастил С21-1000-0,7 | м2 | 20.16 |  | 829 |  | 16712.64 | 16712.64
12.7.11 | Водосточный желоб d100 - 3м | шт | 6 |  | 555 |  | 3330 | 3330
12.7.12 | Соединительный элемент желоба | шт | 5 |  | 96 |  | 480 | 480
12.7.13 | Водосточная труба d90 - 3м | шт | 3 |  | 550 |  | 1650 | 1650
12.7.14 | Держатель желоба | шт | 24 |  | 38 |  | 912 | 912
12.7.15 | Держатель трубы | шт | 6 |  | 140 |  | 840 | 840
12.7.16 | Заглушка желоба | шт | 2 |  | 360 |  | 720 | 720
12.7.17 | Патрубок (Водосточная воронка) | шт | 2 |  | 650 |  | 1300 | 1300
12.7.18 | Угловое колено | шт | 4 |  | 93 |  | 372 | 372
12.7.19 | Сливное колено | шт | 2 |  | 93 |  | 186 | 186
12.7.20 | Грунтовка ГФ-021 за 2 раза | кг | 5.4516 |  | 65 |  | 354.3545 | 354.3545
12.7.21 | Эмаль ПФ-115 за 2 раза | кг | 4.7229 |  | 88.45 |  | 417.7368 | 417.7368
12.8 | Устройство напольного покрытия из керамогранита противоскользящего в осях Ж-Л/1, Ж-Л/12 | м2 | 77.84 | 350 |  | 27244 |  | 27244
12.8.1 | Керамогранит 60х60 UF003MR | м2 | 85.624 |  | 1250 |  | 107030 | 107030
12.8.2 | Клей плиточный "ЕК 3000" | кг | 1307.71 |  | 10.6 |  | 13861.726 | 13861.726
12.8.3 | Затирка для плитки | кг | 15 |  | 100 |  | 1500 | 1500
12.9 | Устройство цементно-песчаной стяжки М200, армированная сеткой из проволоки ВР-1 100х100х4 - 60-86мм | м2 | 81.61 | 180 |  | 14689.8 |  | 14689.8
12.9.1 | Бетон В7,5 F7,5 W4 ГОСТ 7473-2010 | м3 | 5.682 |  | 4300 |  | 24432.6 | 24432.6
12.10 | Устройство напольного покрытия из керамогранита противоскользящего 4-6/Р | м2 | 3.77 | 350 |  | 1319.5 |  | 1319.5
12.10.1 | Керамогранит 60х60 UF003MR | м2 | 4.147 |  | 1250 |  | 5183.75 | 5183.75
12.10.2 | Клей плиточный "ЕК 3000" | кг | 63.34 |  | 10.6 |  | 671.404 | 671.404
12.10.3 | Затирка для плитки | кг | 1 |  | 100 |  | 100 | 100
12.11 | Облицовка пандуса хоз.помещения в осях Р/5-8 | м2 | 3.79 | 350 |  | 1326.5 |  | 1326.5
12.11.1 | Керамогранит 60х60 UF003MR | м2 | 4.169 |  | 1250 |  | 5211.25 | 5211.25
12.11.2 | Клей плиточный "ЕК 3000" | кг | 70.04 |  | 10.6 |  | 742.424 | 742.424
12.11.3 | Затирка для плитки | кг | 1 |  | 100 |  | 100 | 100
| ИТОГО по разделу: | 12. Устройство входных групп |  |  |  | 81057.664 | 432676.7288 | 513734.3928
| в том числе НДС 20% |  |  |  |  | 13509.6107 | 72112.7881 | 85622.3988
Раздел 13. Отделочные работы
13.1 | Штукатурка ж/б пилонов + Шагрень (грунт АКСУ в один слой, шпатлевка масляно-клеевая до 2 мм, покраска интерьерной краской) (работа+материал) | м2 | 2832.71 | 430 |  | 1218065.3 |  | 1218065.3
13.2 | Штукатурка внутренних стен + Шагрень (грунт АКСУ в один слой, шпатлевка масляно-клеевая до 2 мм, покраска интерьерной краской) (работа+материал) | м2 | 3945.48 | 526.25 |  | 2076308.85 |  | 2076308.85
13.3 | Облицовка керамической плиткой стен | м2 | 50.79 | 350 |  | 17776.5 |  | 17776.5
13.3.1 | Клей плиточный "ЕК 3000" | кг | 177.765 |  | 10.6 |  | 1884.309 | 1884.309
13.3.2 | Керамогранит 30х30 LF 00 | м2 | 53.3295 |  | 460 |  | 24531.57 | 24531.57
13.4 | Утепление стен хоз.помещения, тамбуров на 1 этаже | м2 | 26.6409 | 200 |  | 5328.18 |  | 5328.18
13.4.1 | Теплоизоляция IZOVER Фасад 50 | м3 | 0.59559 |  | 3650 |  | 2173.9217 | 2173.9217
13.4.2 | Теплоизоляция IZOVER Фасад 90 | м3 | 1.3256 |  | 3650 |  | 4838.4765 | 4838.4765
13.4.3 | Bagirus DT 10x260 | шт. | 159.8454 |  | 13.6 |  | 2173.8974 | 2173.8974
13.4.4 | Клей для минераловатных плит Ceresit СТ 180 MW Strong Fix | 25 кг | 8.5251 |  | 360 |  | 3069.0317 | 3069.0317
13.5 | Устройство ГВЛ по металлическому каркасу (стен) | м2 | 11.84 | 450 |  | 5328 |  | 5328
13.5.1 | лист ГВЛ 12,5мм | м2 | 11.84 |  | 196 |  | 2320.64 | 2320.64
13.5.2 | профиль ПП 60×27 | п.м. | 23.68 |  | 52 |  | 1231.36 | 1231.36
13.5.3 | профиль ПН 28×27 | п.м. | 8.288 |  | 37.66 |  | 312.1261 | 312.1261
13.5.4 | Подвес прямой 60×27 | шт | 8 |  | 7 |  | 56 | 56
13.5.5 | Дюбель-гвоздь 6×60 | шт | 19 |  | 0.85 |  | 16.15 | 16.15
13.5.6 | Шуруп | шт | 17 |  | 7 |  | 119 | 119
13.6 | Штукатурка стен лестничной клетки - 15мм | м2 | 43.34 | 160 |  | 6934.4 |  | 6934.4
13.6.1 | гипсовая штукатурная смесь Волма Гипс Актив (на толщ 1,5 см) | кг | 552.585 |  | 11.33 |  | 6260.7881 | 6260.7881
13.6.2 | Грутовка глубокого проникновения Церезит СТ 16 | л | 30.338 |  | 85 |  | 2578.73 | 2578.73
13.7 | Штукатурка по сетке стен лестничной клетки - 20мм | м2 | 1311.33 | 200 |  | 262266 |  | 262266
13.7.1 | гипсовая штукатурная смесь Волма Гипс Актив (на толщ 2 см) | кг | 22292.61 |  | 11.33 |  | 252575.2713 | 252575.2713
13.7.2 | Штукатурная сетка Алабуга | м2 | 1376.8965 |  | 33 |  | 45437.5845 | 45437.5845
13.7.3 | Грутовка глубокого проникновения Церезит СТ 16 | л | 917.931 |  | 85 |  | 78024.135 | 78024.135
13.8 | Шпатлевка гипсовой смесью стен лестничной клетки | м2 | 43.34 | 90 |  | 3900.6 |  | 3900.6
13.8.1 | Шпатлевка гипсовая Bergauf | кг | 34.672 |  | 17.5 |  | 606.76 | 606.76
13.8.2 | Грутовка глубокого проникновения Церезит СТ 16 | л | 15.169 |  | 85 |  | 1289.365 | 1289.365
13.9 | Окраска за 2 раза стен лестничной клетки | м2 | 1354.67 | 80 |  | 108373.6 |  | 108373.6
13.9.1 | Краска в/д интерьерная класс универсал. Цвет определяется заказчиком перед покраской. | кг | 921.1756 |  | 69.23 |  | 63772.9868 | 63772.9868
13.9.2 | Грутовка глубокого проникновения Церезит СТ 16 | л | 474.1345 |  | 85 |  | 40301.4325 | 40301.4325
13.10 | Утепление стен лестничной клетки стен лестничной клетки | м2 | 1372.5195 | 200 |  | 274503.9 |  | 274503.9
13.10.1 | Теплоизоляция IZOVER Фасад 90 | м3 | 122.9329 |  | 3650 |  | 448705.0649 | 448705.0649
13.10.2 | Теплоизоляция IZOVER Фасад 120 | м3 | 18.2765 |  | 3650 |  | 66709.1958 | 66709.1958
13.10.3 | Теплоизоляция IZOVER Фасад 50 | м3 | 13.3025 |  | 3650 |  | 48554.1615 | 48554.1615
13.10.4 | Bagirus DT 10x260 | шт. | 8235.117 | 0 | 13.6 |  | 111997.5912 | 111997.5912
13.10.5 | Клей для минераловатных плит Ceresit СТ 180 MW Strong Fix | 25 кг | 439.2062 |  | 360 |  | 158114.2464 | 158114.2464
13.11 | Подвесной потолок (МОП) | м2 | 2100.13 | 200 |  | 420026 |  | 420026
13.11.1 | Плита AMF 600х600 | шт | 5838.3614 |  | 107.13 |  | 625463.6568 | 625463.6568
13.11.2 | Профиль для подвесного потолка 0,6м | шт | 3150.195 |  | 15 |  | 47252.925 | 47252.925
13.11.3 | Профиль для подвесного потолка 1,2м | шт | 3150.195 |  | 29 |  | 91355.655 | 91355.655
13.11.4 | Профиль для подвесного потолка 3,6м | шт | 525.0325 |  | 86.26 |  | 45289.3035 | 45289.3035
13.11.5 | Уголок периметральный 24х19мм (3м) | шт | 863.395 |  | 76.84 |  | 66343.2718 | 66343.2718
13.11.6 | Подвес к подвесному потолку Альфа 0,55м | шт | 1449 |  | 6.85 |  | 9925.65 | 9925.65
13.11.7 | СВФС анкер-клин 6х40 (100 шт) | шт | 1449 |  | 10.17 |  | 14736.33 | 14736.33
13.11.8 | Тех креп дюбель гвоздь 6х40мм (2000 шт) | шт | 1727 |  | 1.37 |  | 2365.99 | 2365.99
13.12 | Потолок ГКЛ на металлическом каркасе в МОП | м2 | 29.2 | 450 |  | 13140 |  | 13140
13.12.1 | лист ГВЛ 12,5мм | м2 | 29.2 |  | 196 |  | 5723.2 | 5723.2
13.12.2 | профиль ПП 60×27 | п.м. | 84.68 |  | 52 |  | 4403.36 | 4403.36
13.12.3 | профиль ПН 28×27 | п.м. | 14.36 |  | 37.66 |  | 540.7976 | 540.7976
13.12.4 | Соединитель одноуровневый | шт | 50 |  | 7 |  | 350 | 350
13.12.5 | Подвес прямой 60×27 | шт | 20 |  | 7 |  | 140 | 140
13.12.6 | Дюбель-гвоздь 6×60 | шт | 28.72 |  | 0.85 |  | 24.412 | 24.412
13.12.7 | Шуруп | шт | 41 |  | 7 |  | 287 | 287
13.13 | Шпатлевка гипсовой смесью в МОП | м2 | 581.4 | 90 |  | 52326 |  | 52326
13.13.1 | Шпатлевка гипсовая Bergauf (18кг) | кг | 465.12 |  | 17.01 |  | 7911.6912 | 7911.6912
13.13.2 | Грутовка глубокого проникновения Церезит СТ 16 | л | 203.49 |  | 85 |  | 17296.65 | 17296.65
13.14 | Окраска за 2 раза | м2 | 581.4 | 100 |  | 58140 |  | 58140
13.14.1 | Краска в/д интерьерная Лакра. Цвет определяется заказчиком перед покраской. | кг | 197.676 |  | 69.23 |  | 13685.1095 | 13685.1095
13.14.2 | Грутовка глубокого проникновения Церезит СТ 16 | л | 203.49 |  | 85 |  | 17296.65 | 17296.65
13.15 | Устройство подшивки под перекрытием из звукоизоляционных плит в помещении подвала | м2 | 117.44 | 200 |  | 23488 |  | 23488
13.15.1 | Звукоизоляционные плиты ТЕХНОФЛОР СТАНДАРТ 1200х600х40мм | м3 | 4.8385 |  | 5526 |  | 26737.7057 | 26737.7057
13.15.2 | Дюбель изоляционный с гвоздем 10х110мм полипропилен | шт | 940 |  | 2.9 |  | 2726 | 2726
13.15.3 | Стеклоткань | м2 | 119.7888 |  | 21.58 |  | 2585.0423 | 2585.0423
13.16 | Утепление перекрытия за подвесным потолком на отм. +2.740 | м2 | 15.9685 | 200 |  | 3193.7 |  | 3193.7
13.16.1 | Утеплитель Изовер 150 мм | м3 | 3.1139 |  | 3650 |  | 11365.5799 | 11365.5799
13.16.2 | Bagirus DT 10x260 | шт | 95.811 |  | 10.5 |  | 1006.0155 | 1006.0155
13.17 | Шпатлевка гипсовой смесью лестничной клетки | м2 | 425.37 | 90 |  | 38283.3 |  | 38283.3
13.17.1 | Шпатлевка гипсовая Bergauf (18кг) | кг | 340.296 |  | 17.5 |  | 5955.18 | 5955.18
13.17.2 | Грутовка глубокого проникновения Церезит СТ 16 | л | 148.8795 |  | 85 |  | 12654.7575 | 12654.7575
13.18 | Окраска за 2 раза лестничной клетки | м2 | 425.37 | 100 |  | 42537 |  | 42537
13.18.1 | Краска в/д интерьерная класс универсал. Цвет определяется заказчиком перед покраской. | кг | 144.6258 |  | 69.23 |  | 10012.4441 | 10012.4441
13.18.2 | Грутовка глубокого проникновения Церезит СТ 16 | л | 148.8795 |  | 85 |  | 12654.7575 | 12654.7575
13.19 | Устройство самовыравнивающейся стяжки 10мм | м2 | 428.23 | 260 |  | 111339.8 |  | 111339.8
13.20 | Устройство цементно-песчаной стяжки М200, армированная сеткой из проволоки ВР-1 100х100х4 - 50мм | м2 | 687.57 | 380 |  | 261276.6 |  | 261276.6
13.20.1 | Сетка из проволоки ВР-1 100*100*4 | м2 | 708 |  | 115.11 |  | 81497.88 | 81497.88
13.21 | Устройство цементно-песчаной стяжки М200, армированная сеткой из проволоки ВР-1 100х100х4 - 40мм | м2 | 6.35 | 380 |  | 2413 |  | 2413
13.21.1 | Сетка из проволоки ВР-1 100*100*4 | м2 | 7 |  | 115.11 |  | 805.77 | 805.77
13.22 | Устройство цементно-песчаной стяжки М200, армированная сеткой из проволоки ВР-1 100х100х4 - 60-86мм по уклону | м2 | 77.84 | 500 |  | 38920 |  | 38920
13.22.1 | Сетка из проволоки ВР-1 100*100*4 | м2 | 80 |  | 115.11 |  | 9208.8 | 9208.8
13.23 | Устройство цементно-песчаной стяжки М200, армированная сеткой из проволоки ВР-1 100х100х4 - 70мм | м2 | 608.88 | 380 |  | 231374.4 |  | 231374.4
13.23.1 | Сетка из проволоки ВР-1 100*100*4 | м2 | 627 |  | 115.11 |  | 72173.97 | 72173.97
13.24 | Устройство цементно-песчаной стяжки М200 - 40мм | м2 | 14011.4 |  | 380 |  | 5324332 | 5324332
13.25 | Устройство цементно-песчаной стяжки М200 - 30-20мм по уклону | м2 | 3.77 |  | 340 |  | 1281.8 | 1281.8
13.26 | Устройство обмазочной гидроизоляции в 2 слоя по битумному праймеру – 3мм | м2 | 1490.21 | 100 |  | 149021 |  | 149021
13.26.1 | Праймер битумный(1л=0,8 кг) | л | 1074 |  | 80.92 |  | 86908.08 | 86908.08
13.26.2 | битумная мастика технониколь | кг | 4172.588 |  | 75 |  | 312944.1 | 312944.1
13.27 | Устройство пароизоляции полов | м2 | 608.88 | 120 |  | 73065.6 |  | 73065.6
13.27.1 | Стеклоизол ХПП | м2 | 639.324 |  | 48.78 |  | 31186.2247 | 31186.2247
13.27.2 | Праймер битумный(1л=0,8 кг) | л | 220 |  | 80.92 |  | 17802.4 | 17802.4
13.28 | Устройсво оклеечной гидроизоляции в 2 слоя | м2 | 17.25 | 150 |  | 2587.5 |  | 2587.5
13.28.1 | Биполь ЭПП | м2 | 36.225 |  | 153.8 |  | 5571.405 | 5571.405
13.28.2 | Праймер битумный(1л=0,8 кг) | л | 6 |  | 80.92 |  | 485.52 | 485.52
13.29 | Утепление полов (по полу первого этажа и чердаку ) | м2 | 1216.61 | 120 |  | 145993.2 |  | 145993.2
13.29.1 | утеплитель ЭППС 28-35кг/м3 -0,032Вт (м*К)-50мм | м3 | 30.3865 |  | 4010.01 | 0 | 121850.1689 | 121850.1689
13.29.2 | утеплитель ПСБ-С-35 толщ 20мм | м3 | 12.1776 |  | 4184 | 0 | 50951.0784 | 50951.0784
13.30 | Устройство напольного покрытия из керамогранита противоскользящего | м2 | 3218 | 350 |  | 1126300 |  | 1126300
13.30.1 | Керамогранит 30х30 ST01 | м2 | 3361.017 |  | 395 |  | 1327601.715 | 1327601.715
13.30.2 | Керамогранит 30х30 СT301R | м2 | 178.783 |  | 515 |  | 92073.245 | 92073.245
13.30.3 | Клей плиточный "ЕК 3000" для 30х30 | кг | 40332.2 |  | 10.6 |  | 427521.32 | 427521.32
13.30.4 | Затирка для плитки Ceresit CE33 | кг | 624 |  | 100 |  | 62400 | 62400
13.31 | Устройство сапожка из керамогранита h=100мм | п.м. | 2375.201 | 100 |  | 237520.1 |  | 237520.1
13.31.1 | Керамогранит 30х30 ST01 | м2 | 261.272 |  | 395 |  | 103202.44 | 103202.44
13.31.2 | Керамогранит 30х30 СT301R | м2 | 12.2386 |  | 515 |  | 6302.879 | 6302.879
13.31.3 | Клей плиточный "ЕК 3000" | кг | 2850.24 |  | 10.6 |  | 30212.544 | 30212.544
13.31.4 | Затирка для плитки Ceresit CE33 | кг | 46 |  | 100 |  | 4600 | 4600
13.32 | Устройство подсыпки из керамзитового гравия фр.10-20 - 300мм | м2 | 11.47 | 100 |  | 1147 |  | 1147
13.32.1 | Керамзитовый графий фр. 10-20мм | м3 | 3.441 |  | 1600 |  | 5505.6 | 5505.6
13.33 | Установка почтовых ящиков | шт | 277 | 100 |  | 27700 |  | 27700
13.33.1 | Ящик почтовый 9-секционный серия Базис Плюс | шт | 31 |  | 4579 |  | 141949 | 141949
13.33.2 | Нумерация | шт | 277 |  | 30 |  | 8310 | 8310
| ИТОГО по разделу: | 13. Отделочные работы |  |  |  | 7038577.53 | 10750420.8703 | 17788998.4003
| в том числе НДС 20% |  |  |  |  | 1173096.255 | 1791736.8117 | 2964833.0667
Раздел 14. Монтаж лифтов
14.1 | Обеспылевание лифтовой шахты | м2 | 1849.8452 | 35 |  | 64744.582 |  | 64744.582
14.1.1 | грунтовка глубокого проникновения | кг | 369.969 |  | 74.5 | 0 | 27562.6935 | 27562.6935
14.2 | Окраска лифтовых приямков | м2 | 35 | 100 |  | 3500 |  | 3500
14.2.1 | Эмаль для бетонных полов | кг | 7 |  | 312.86 | 0 | 2190.02 | 2190.02
14.3 | Монтаж - Лифт №1 пассажирский OTIS 2000R | шт | 3 | 805503.996 |  | 2416511.988 |  | 2416511.988
14.3.1 | Лифт №1 пассажирский OTIS 2000R 1000 кг, 1,6 м/с, 24 ост, 69,58 метра Шахта 2680х1730, Нв.э.=4780, приямок=1600 Кабина 2100х1100х2200 двери – 1200х2000 ЕI-60 Режим ППП | шт | 1 |  | 2892517.2 |  | 2892517.2 | 2892517.2
14.3.2 | Лифт №2 и №3 пассажирский OTIS 2000R 1000 кг, 1,6 м/с, 24 ост, 69,58 метра Шахта 2280х2180, Нв.э.=4780, приямок=1700 Кабина 1600х1400х2200 двери – 900х2000 ЕI-60 | шт | 2 |  | 2963907.6 |  | 5927815.2 | 5927815.2
14.4 | Устройство временных настилов | м3 | 23.345 | 3900 |  | 91045.5 |  | 91045.5
14.4.1 | Брус 150х50 L=3720 | м3 | 2.79 |  | 11000 |  | 30690 | 30690
14.4.2 | Доска 50х100 L=2480 | м3 | 5.27 |  | 11000 |  | 57970 | 57970
14.4.3 | Брус 150х50 L=5820 | м3 | 4.365 |  | 11000 |  | 48015 | 48015
14.4.4 | Доска 50х100 L=2080 | м3 | 10.92 |  | 11000 |  | 120120 | 120120
14.5 | Монтаж обрамления лифтовых порталов | шт | 69 | 1300 |  | 89700 |  | 89700
14.5.1 | Обрамление лифтовых порталов 1,2мм | шт | 69 |  | 5420 |  | 373980 | 373980
| ИТОГО по разделу: | 14. Монтаж лифтов |  |  |  | 2665502.07 | 9480860.1135 | 12146362.1835
| в том числе НДС 20% |  |  |  |  | 444250.345 | 1580143.3522 | 2024393.6972
Раздел 15. Система отопления
15.1 | Прокладка трубопроводов отопления Ду 100 мм | м.п. | 103 | 280 |  | 28840 |  | 28840
15.1.1 | Труба стальная электросварная Ø108х4,0 | м.п. | 103 |  | 373.43 |  | 38463.29 | 38463.29
15.1.2 | Отвод 90 град 108 | шт. | 31 |  | 283.41 |  | 8785.71 | 8785.71
15.1.3 | Отвод 45 град 108 | шт. | 2 |  | 218.93 |  | 437.86 | 437.86
15.1.4 | Переход 108х89 | шт. | 4 |  | 247.12 |  | 988.48 | 988.48
15.1.5 | Тройник 133/89/133 | шт. | 2 |  | 1294.2 |  | 2588.4 | 2588.4
15.1.6 | Хомут стальной для монтажа трубопроводов ф 108 | шт. | 5 |  | 53.04 |  | 265.2 | 265.2
15.2 | Прокладка трубопроводов отопления Ду 80 мм | м.п. | 68 | 280 |  | 19040 |  | 19040
15.2.1 | Труба стальная электросварная Ø89х4,0 | м.п. | 68 |  | 313.05 |  | 21287.4 | 21287.4
15.2.2 | Отвод 90 град 89 | шт. | 8 |  | 272 |  | 2176 | 2176
15.2.3 | Отвод 45 град 89 | шт. | 4 |  | 217.58 |  | 870.32 | 870.32
15.2.4 | Переход 89х76 | шт. | 8 |  | 110.84 |  | 886.72 | 886.72
15.2.5 | Тройник 65/89/65 | шт. | 4 |  | 249.51 |  | 998.04 | 998.04
15.2.6 | Хомут стальной для монтажа трубопроводов ф 89 | шт. | 30 |  | 50.71 |  | 1521.3 | 1521.3
15.3 | Прокладка трубопроводов отопления Ду 65 мм | м.п. | 74 | 280 |  | 20720 |  | 20720
15.3.1 | Труба стальная электросварная Ø76х3,5 | м.п. | 74 |  | 265.5 |  | 19647 | 19647
15.3.2 | Отвод 90 град 76 | шт. | 8 |  | 182.03 |  | 1456.24 | 1456.24
15.3.3 | Переход 76х57 | шт. | 8 |  | 79.32 |  | 634.56 | 634.56
15.3.4 | Хомут стальной для монтажа трубопроводов ф 76 | шт. | 25 |  | 51.94 |  | 1298.5 | 1298.5
15.4 | Прокладка трубопроводов отопления Ду 50 мм | м.п. | 45 | 250 |  | 11250 |  | 11250
15.4.1 | Труба стальная электросварная Ø57х3,5 | м.п. | 45 |  | 195.9 |  | 8815.5 | 8815.5
15.4.2 | Отвод 90 град 57 | шт. | 6 |  | 124.07 |  | 744.42 | 744.42
15.4.3 | Переход 57х40 | шт. | 8 |  | 44.75 |  | 358 | 358
15.4.4 | Хомут стальной для монтажа трубопроводов ф 57 | шт. | 20 |  | 37.94 |  | 758.8 | 758.8
15.5 | Прокладка трубопроводов отопления Ду 40 мм | м.п. | 37 | 200 |  | 7400 |  | 7400
15.5.1 | Труба стальная водогазопроводная Ø40х3,5 | м.п. | 37 |  | 166.1 |  | 6145.7 | 6145.7
15.5.2 | Отвод 90 град 40 | шт. | 4 |  | 84.41 |  | 337.64 | 337.64
15.5.3 | Переход 40х32 | шт. | 6 |  | 29.5 |  | 177 | 177
15.5.4 | Заглушка 40 | шт. | 2 |  | 25.43 |  | 50.86 | 50.86
15.5.5 | Хомут стальной для монтажа трубопроводов ф 40 | шт. | 15 |  | 41.59 |  | 623.85 | 623.85
15.6 | Прокладка трубопроводов отопления Ду 32 мм | м.п. | 25 | 150 |  | 3750 |  | 3750
15.6.1 | Труба стальная водогазопроводная Ø32х3,2 | м.п. | 25 |  | 135.05 |  | 3376.25 | 3376.25
15.6.2 | Отвод 90 град 32 | шт. | 27 |  | 104 |  | 2808 | 2808
15.6.3 | Переход 32х25 | шт. | 8 |  | 29.5 |  | 236 | 236
15.6.4 | Заглушка 32 | шт. | 2 |  | 25.49 |  | 50.98 | 50.98
15.7 | Прокладка трубопроводов отопления Ду 25 мм | м.п. | 2913 | 130 |  | 378690 |  | 378690
15.7.1 | Труба стальная водогазопроводная Ø25х3,2 | м.п. | 2913 |  | 104.69 |  | 304961.97 | 304961.97
15.7.2 | Отвод 90 град 25 | шт. | 238 |  | 85.69 |  | 20394.22 | 20394.22
15.7.3 | Переход 25х20 | шт. | 1446 |  | 27.46 |  | 39707.16 | 39707.16
15.7.4 | Резьба стальная черная ду 25 | шт. | 150 |  | 14 |  | 2100 | 2100
15.7.5 | Соединитель с накидной гайкой Valtec VTr.613.N.0605 Ду 25 ВР х20НР | шт. | 58 |  | 185.38 |  | 10752.04 | 10752.04
15.8 | Прокладка трубопроводов отопления Ду 20 мм | м.п. | 941 | 120 |  | 112920 |  | 112920
15.8.1 | Труба стальная водогазопроводная Ø20х2,8 | м.п. | 941 |  | 72.56 |  | 68278.96 | 68278.96
15.8.2 | Резьба стальная черная ду 20 | шт. | 52 |  | 14 |  | 728 | 728
15.8.3 | Соединитель с накидной гайкой Valtec VTr.613.N.0504 Ду 20 ВР х15НР | шт. | 24 |  | 88.66 |  | 2127.84 | 2127.84
15.8.4 | Хомут стальной для монтажа трубопроводов ф 20 | шт. | 20 |  | 32.74 |  | 654.8 | 654.8
15.9 | Прокладка трубопроводов отопления Ду 15 мм | м.п. | 459 | 120 |  | 55080 |  | 55080
15.9.1 | Труба стальная водогазопроводная Ø15х2,8 | м.п. | 459 |  | 57.23 |  | 26268.57 | 26268.57
15.9.2 | Резьба стальная черная ду 15 | шт. | 104 |  | 11 |  | 1144 | 1144
15.10 | материалы для прокладки трубопроводов | комп.
15.10.1 | Шпилька ф10 мм L = 1000 мм | шт. | 30 |  | 144.23 |  | 4326.9 | 4326.9
15.10.2 | Шпилька ф8 мм L = 1000 мм | шт. | 27 |  | 109.42 |  | 2954.34 | 2954.34
15.10.3 | Анкер забивной под М10 | шт. | 60 |  | 7.41 |  | 444.6 | 444.6
15.10.4 | Анкер забивной под М8 | шт. | 55 |  | 5.05 |  | 277.75 | 277.75
15.10.5 | Ацетилен технический | т | 0.0005459 |  | 400000 |  | 218.36 | 218.36
15.10.6 | Кислород технический | куб.м. | 0.45114 |  | 50.79 |  | 22.9134 | 22.9134
15.10.7 | Проволока сварочная | т | 0.0002678 |  | 20680 |  | 5.5381 | 5.5381
15.10.8 | Электроды МР-3 | кг | 120 |  | 113.4 |  | 13608 | 13608
15.10.9 | Лен сантехнический | кг | 2 |  | 660 |  | 1320 | 1320
15.11 | Установка воздухосборника | шт. | 1 | 500 |  | 500 |  | 500
15.11.1 | Воздухосборник горизонтальный А1И 020.000-03, Pу=1,2Мпа, Dn=325мм ду 100 мм, в комплекте с воздухоотводчиком | шт. | 1 |  | 1500 |  | 1500 | 1500
15.12 | Изготовление и монтаж опоры неподвижной (главный стояк) | шт. | 4 | 3500 |  | 14000 |  | 14000
15.2.1 | Швеллер 10П | т | 0.02816 |  | 44000 |  | 1239.04 | 1239.04
15.2.2 | Прокат толстолистовой из углеродистой стали 10 мм | т | 0.03088 |  | 46000 |  | 1420.48 | 1420.48
15.2.3 | Анкер Tech-Krep М10х90 | шт. | 16 |  | 54 |  | 864 | 864
15.13 | Изготовление и монтаж опоры неподвижной стояки (Ø15…25) | шт. | 141 | 350 |  | 49350 |  | 49350
15.13.1 | Прокат толстолистовой из углеродистой стали 6 мм | т | 0.45516 |  | 46000 |  | 20937.36 | 20937.36
15.14 | Изготовление,установка опорных стояк под магистраль подвал | шт. | 200 | 100 |  | 20000 |  | 20000
15.14.1 | Шпилька 10 мм 1000 мм | шт. | 400 |  | 51.8644 |  | 20745.7627 | 20745.7627
15.14.2 | Уголок 50х5 | т | 0.232 |  | 40200 |  | 9326.4 | 9326.4
15.14.3 | Шайба усиленная М10 | шт. | 800 |  | 5.62 |  | 4496 | 4496
15.14.4 | Гайка М10 | шт. | 800 |  | 1.32 |  | 1056 | 1056
15.15 | Изготовление, установка опорных стояк под магистраль тех. этаж | шт. | 58 | 400 |  | 23200 |  | 23200
15.15.1 | Труба стальная электросварная 57x3,5 ГОСТ 10704-91 | м.п. | 8 |  | 268.48 |  | 2147.84 | 2147.84
15.15.2 | Труба стальная электросварная 76x3,5 ГОСТ 10704-91 | м.п. | 3.6 |  | 363 |  | 1306.8 | 1306.8
15.15.3 | Пластина 8х250х250 | т | 0.226 |  | 46000 |  | 10396 | 10396
15.15.4 | Косынка 8х60х120 | т | 0.104 |  | 46000 |  | 4784 | 4784
15.15.5 | Анкер шпилька 10х80 | шт. | 232 |  | 15.39 |  | 3570.48 | 3570.48
15.16 | Установка сильфонных компенсаторов Ду 20-25 мм | шт. | 18 | 400 |  | 7200 |  | 7200
15.16.1 | АрмФлекс Компенсатор Ду 20 под приварку, осевой ход (-45/+5) мм | шт. | 2 |  | 1930 |  | 3860 | 3860
15.16.2 | Хомут стальной 3/4" | шт. | 4 |  | 39 |  | 156 | 156
15.16.3 | АрмФлекс Компенсатор Ду 25 под приварку, осевой ход (-45/+5) мм | шт. | 16 |  | 2330 |  | 37280 | 37280
15.16.4 | Хомут стальной 1" | шт. | 32 |  | 41 |  | 1312 | 1312
15.17 | Установка сильфонных компенсаторов Ду 100 мм | шт. | 3 | 500 |  | 1500 |  | 1500
15.17.1 | АрмФлекс Компенсатор Ду 100 под приварку, осевой ход (-35/+15) мм | шт. | 3 |  | 9500 |  | 28500 | 28500
15.17.2 | Хомут стальной 4" | шт. | 6 |  | 76 |  | 456 | 456
15.18 | Окраска трубопровода за 2 раза | м2 | 505 | 30 |  | 15150 |  | 15150
15.18.1 | Эмаль Эталон ПФ-115 светло-серая 20 кг (цена за 1кг) | кг | 122 |  | 70 |  | 8540 | 8540
15.19 | Грунтовка трубопровода | п.м. | 505 | 30 |  | 15150 |  | 15150
15.19.1 | ГРУНТОВКА ГФ-021 красно-коричневая | кг | 58 |  | 95.5 |  | 5539 | 5539
15.20 | Теплоизоляция трубопровода цилиндрами | п.м. | 654 | 30 |  | 19620 |  | 19620
15.20.1 | Pipewool 133/50 мм | п.м. | 105 |  | 333.3 |  | 34996.5 | 34996.5
15.20.2 | Pipewool 89/40мм | п.м. | 69 |  | 283.14 |  | 19536.66 | 19536.66
15.20.3 | Pipewool 76/40 мм | п.м. | 75 |  | 266.17 |  | 19962.75 | 19962.75
15.20.4 | Pipewool 57/40 мм | п.м. | 46 |  | 160.71 |  | 7392.66 | 7392.66
15.20.5 | Pipewool 48/30 мм | п.м. | 37 |  | 109.76 |  | 4061.12 | 4061.12
15.20.6 | Pipewool 38/30мм | п.м. | 25 |  | 91.84 |  | 2296 | 2296
15.20.7 | Pipewool 32/30мм | п.м. | 183 |  | 88.33 |  | 16164.39 | 16164.39
15.20.8 | Pipewool 25/30 мм | п.м. | 42 |  | 71.43 |  | 3000.06 | 3000.06
15.20.9 | Pipewool 21/30 мм | п.м. | 72 |  | 69.23 |  | 4984.56 | 4984.56
15.21 | Оборачивание изолированных трубопроводов стеклотканью | м2 | 311 | 40 |  | 12440 |  | 12440
15.21.1 | Cтеклоткань ЭЗ-200 | м2 | 311 |  | 44.5 |  | 13839.5 | 13839.5
15.22 | Монтаж радиаторов | шт. | 738 | 1300 |  | 959400 |  | 959400
15.22.1 | Радиатор панельный Royal Thermo COMPACT C11-300-2400 RAL9016 | шт. | 6 |  | 3516.69 |  | 21100.14 | 21100.14
15.22.2 | Радиатор панельный Royal Thermo COMPACT C11-450-400 RAL9016 | шт. | 44 |  | 1018.77 |  | 44825.88 | 44825.88
15.22.3 | Радиатор панельный Royal Thermo COMPACT C11-450-500 RAL9016 | шт. | 19 |  | 1155.89 |  | 21961.91 | 21961.91
15.22.4 | Радиатор панельный Royal Thermo COMPACT C11-450-600 RAL9016 | шт. | 30 |  | 1314.11 |  | 39423.3 | 39423.3
15.22.5 | Радиатор панельный Royal Thermo COMPACT C11-450-700 RAL9016 | шт. | 49 |  | 1459.15 |  | 71498.35 | 71498.35
15.22.6 | Радиатор панельный Royal Thermo COMPACT C11-450-800 RAL9016 | шт. | 47 |  | 1612.99 |  | 75810.53 | 75810.53
15.22.7 | Радиатор панельный Royal Thermo COMPACT C11-450-900 RAL9016 | шт. | 41 |  | 1758.02 |  | 72078.82 | 72078.82
15.22.8 | Радиатор панельный Royal Thermo COMPACT C11-450-1000 RAL9016 | шт. | 33 |  | 1925.03 |  | 63525.99 | 63525.99
15.22.9 | Радиатор панельный Royal Thermo COMPACT C11-450-1100 RAL9016 | шт. | 20 |  | 2070.07 |  | 41401.4 | 41401.4
15.22.10 | Радиатор панельный Royal Thermo COMPACT C11-450-1200 RAL9016 | шт. | 15 |  | 2219.49 |  | 33292.35 | 33292.35
15.22.11 | Радиатор панельный Royal Thermo COMPACT C11-600-500 RAL9016 | шт. | 40 |  | 1558.11 |  | 62324.4 | 62324.4
15.22.12 | Радиатор панельный Royal Thermo COMPACT C11-600-600 RAL9016 | шт. | 16 |  | 1783.77 |  | 28540.32 | 28540.32
15.22.13 | Радиатор панельный Royal Thermo COMPACT C11-600-700 RAL9016 | шт. | 25 |  | 1977.18 |  | 49429.5 | 49429.5
15.22.14 | Радиатор панельный Royal Thermo COMPACT C11-600-800 RAL9016 | шт. | 31 |  | 2181.35 |  | 67621.85 | 67621.85
15.22.15 | Радиатор панельный Royal Thermo COMPACT C11-600-900 RAL9016 | шт. | 18 |  | 2374.77 |  | 42745.86 | 42745.86
15.22.16 | Радиатор панельный Royal Thermo COMPACT C11-600-1000 RAL9016 | шт. | 13 |  | 2600.43 |  | 33805.59 | 33805.59
15.22.17 | Радиатор панельный Royal Thermo COMPACT C11-600-1100 RAL9016 | шт. | 8 |  | 2793.85 |  | 22350.8 | 22350.8
15.22.18 | Радиатор панельный Royal Thermo COMPACT C11-600-1200 RAL9016 | шт. | 2 |  | 2987.27 |  | 5974.54 | 5974.54
15.22.19 | Радиатор панельный Royal Thermo COMPACT C21-300-1800 RAL9016 | шт. | 12 |  | 3954.53 |  | 47454.36 | 47454.36
15.22.20 | Радиатор панельный Royal Thermo COMPACT C21-300-2000 RAL9016 | шт. | 17 |  | 4336.78 |  | 73725.26 | 73725.26
15.22.21 | Радиатор панельный Royal Thermo COMPACT C21-300-2300 RAL9016 | шт. | 20 |  | 4884.45 |  | 97689 | 97689
15.22.22 | Радиатор панельный Royal Thermo COMPACT C21-300-2600 RAL9016 | шт. | 7 |  | 5415 |  | 37905 | 37905
15.22.23 | Радиатор панельный Royal Thermo COMPACT C21-450-800 RAL9016 | шт. | 4 |  | 2263.09 |  | 9052.36 | 9052.36
15.22.24 | Радиатор панельный Royal Thermo COMPACT C21-450-900 RAL9016 | шт. | 10 |  | 2475.23 |  | 24752.3 | 24752.3
15.22.25 | Радиатор панельный Royal Thermo COMPACT C21-450-1000 RAL9016 | шт. | 26 |  | 2713.44 |  | 70549.44 | 70549.44
15.22.26 | Радиатор панельный Royal Thermo COMPACT C21-450-1000 RAL9016 | шт. | 13 |  | 2713.44 |  | 35274.72 | 35274.72
15.22.27 | Радиатор панельный Royal Thermo COMPACT C21-450-1100 RAL9016 | шт. | 10 |  | 2918.36 |  | 29183.6 | 29183.6
15.22.28 | Радиатор панельный Royal Thermo COMPACT C21-600-500 RAL9016 | шт. | 2 |  | 2205.02 |  | 4410.04 | 4410.04
15.22.29 | Радиатор панельный Royal Thermo COMPACT C21-600-600 RAL9016 | шт. | 7 |  | 2451.84 |  | 17162.88 | 17162.88
15.22.30 | Радиатор панельный Royal Thermo COMPACT C21-600-700 RAL9016 | шт. | 12 |  | 2688.55 |  | 32262.6 | 32262.6
15.22.31 | Радиатор панельный Royal Thermo COMPACT C21-600-800 RAL9016 | шт. | 9 |  | 2945.49 |  | 26509.41 | 26509.41
15.22.32 | Радиатор панельный Royal Thermo COMPACT C21-600-900 RAL9016 | шт. | 7 |  | 3151.86 |  | 22063.02 | 22063.02
15.22.33 | Радиатор панельный Royal Thermo COMPACT C21-600-1000 RAL9016 | шт. | 7 |  | 3408.8 |  | 23861.6 | 23861.6
15.22.34 | Радиатор панельный Royal Thermo COMPACT C21-600-1100 RAL9016 | шт. | 2 |  | 3635.39 |  | 7270.78 | 7270.78
15.22.35 | Радиатор панельный Royal Thermo COMPACT C21-600-2300 RAL9016 | шт. | 1 |  | 6650.44 |  | 6650.44 | 6650.44
15.22.36 | Радиатор панельный Royal Thermo COMPACT C22-300-2100 RAL9016 | шт. | 7 |  | 4644.13 |  | 32508.91 | 32508.91
15.22.37 | Радиатор панельный Royal Thermo COMPACT C22-300-2400 RAL9016 | шт. | 15 |  | 5201.81 |  | 78027.15 | 78027.15
15.22.38 | Радиатор панельный Royal Thermo COMPACT C22-300-2600 RAL9016 | шт. | 5 |  | 5569.83 |  | 27849.15 | 27849.15
15.22.39 | Радиатор панельный Royal Thermo COMPACT C22-450-900 RAL9016 | шт. | 6 |  | 2695.23 |  | 16171.38 | 16171.38
15.22.40 | Радиатор панельный Royal Thermo COMPACT С22-450-900 RAL9016 | шт. | 7 |  | 2695.23 |  | 18866.61 | 18866.61
15.22.41 | Радиатор панельный Royal Thermo COMPACT С22-450-1000 RAL9016 | шт. | 1 |  | 2917.62 |  | 2917.62 | 2917.62
15.22.42 | Радиатор панельный Royal Thermo COMPACT С22-600-500 RAL9016 | шт. | 2 |  | 2285.65 |  | 4571.3 | 4571.3
15.22.43 | Радиатор панельный Royal Thermo COMPACT С22-600-600 RAL9016 | шт. | 5 |  | 2548.6 |  | 12743 | 12743
15.22.44 | Радиатор панельный Royal Thermo COMPACT С22-600-700 RAL9016 | шт. | 7 |  | 2801.43 |  | 19610.01 | 19610.01
15.22.45 | Радиатор панельный Royal Thermo COMPACT С22-600-800 RAL9016 | шт. | 4 |  | 3074.5 |  | 12298 | 12298
15.22.46 | Радиатор панельный Royal Thermo COMPACT С22-600-900 RAL9016 | шт. | 2 |  | 3296.99 |  | 6593.98 | 6593.98
15.22.47 | Радиатор панельный Royal Thermo COMPACT С22-600-1000 RAL9016 | шт. | 4 |  | 3570.06 |  | 14280.24 | 14280.24
15.22.48 | Радиатор панельный Royal Thermo COMPACT С22-600-1100 RAL9016 | шт. | 2 |  | 3812.78 |  | 7625.56 | 7625.56
15.22.49 | Радиатор панельный Royal Thermo COMPACT C33-300-1900 RAL9016 | шт. | 7 |  | 6883.34 |  | 48183.38 | 48183.38
15.22.50 | Радиатор панельный Royal Thermo COMPACT C33-300-2100 RAL9016 | шт. | 10 |  | 7551.87 |  | 75518.7 | 75518.7
15.22.51 | Радиатор панельный Royal Thermo COMPACT C33-300-2400 RAL9016 | шт. | 8 |  | 8543.9 |  | 68351.2 | 68351.2
15.22.52 | Радиатор панельный Royal Thermo COMPACT C33-300-2600 RAL9016 | шт. | 3 |  | 9315.86 |  | 27947.58 | 27947.58
15.22.53 | Радиатор панельный Royal Thermo COMPACT C33-450-700 RAL9016 | шт. | 1 |  | 3577.17 |  | 3577.17 | 3577.17
15.22.54 | Радиатор панельный Royal Thermo COMPACT C33-450-800 RAL9016 | шт. | 1 |  | 3914.93 |  | 3914.93 | 3914.93
15.22.55 | Радиатор панельный Royal Thermo COMPACT C33-450-900 RAL9016 | шт. | 6 |  | 4193.87 |  | 25163.22 | 25163.22
15.22.56 | Радиатор панельный Royal Thermo COMPACT С33-450-900 RAL9016 | шт. | 2 |  | 4193.87 |  | 8387.74 | 8387.74
15.22.57 | Радиатор панельный Royal Thermo COMPACT С33-450-1100 RAL9016 | шт. | 2 |  | 4841.67 |  | 9683.34 | 9683.34
15.22.58 | Радиатор панельный Royal Thermo COMPACT С33-450-1300 RAL9016 | шт. | 2 |  | 5466.74 |  | 10933.48 | 10933.48
15.22.59 | Радиатор панельный Royal Thermo COMPACT С33-450-1700 RAL9016 | шт. | 1 |  | 6866.57 |  | 6866.57 | 6866.57
15.22.60 | Радиатор панельный Royal Thermo COMPACTС33-600-500 RAL9016 | шт. | 1 |  | 3616.67 |  | 3616.67 | 3616.67
15.22.61 | Радиатор панельный Royal Thermo COMPACT С33-600-600 RAL9016 | шт. | 3 |  | 4100.89 |  | 12302.67 | 12302.67
15.22.62 | Радиатор панельный Royal Thermo COMPACT С33-600-700 RAL9016 | шт. | 1 |  | 4556.37 |  | 4556.37 | 4556.37
15.22.63 | Анкер Tech-Krep WAM 8x95 | шт. | 1388 |  | 6.49 |  | 9008.12 | 9008.12
15.22.64 | Дюбель Tech-KREP RD 10/60 | шт. | 2388 |  | 3.77 |  | 9002.76 | 9002.76
15.22.65 | Valtec Переходник VTr.592.N.0504 3/4" х 1/2" | шт. | 1428 |  | 72.54 |  | 103587.12 | 103587.12
15.22.66 | Valtec Полусгон с накидной гайкой VTr.613.N.0504 3/4" x 1/2" | шт | 115 |  | 88.66 |  | 10195.9 | 10195.9
15.22.67 | Valtec Угольник ВР-НР VTr.092.N.0005 3/4" | шт | 115 |  | 137.02 |  | 15757.3 | 15757.3
15.22.68 | Муфта стальная 20мм | шт. | 24 |  | 60 |  | 1440 | 1440
15.22.69 | Фитинг резьбовой - муфта соединительная VTr.270.N.0005 3/4" | шт. | 115 |  | 79.36 |  | 9126.4 | 9126.4
15.22.70 | Отвод ст. 90 град Ø20мм | шт. | 345 |  | 32 |  | 11040 | 11040
15.22.71 | Переход ст. 25х20мм | шт. | 1198 |  | 35.76 |  | 42840.48 | 42840.48
15.22.72 | Резьба стальная черная ду 20 | шт. | 1664 |  | 14 |  | 23296 | 23296
15.23 | Монтаж кронштейнов напольных радиаторов | шт. | 349 | 100 |  | 34900 |  | 34900
15.23.1 | Кронштейн напольный RT К11.31 для радиаторов H300-900 с декоративной накладкой | шт. | 349 |  | 282 |  | 98418 | 98418
15.24 | Изготовление и монтаж регистра 4х1500мм ф 108 | шт. | 24 | 1500 |  | 36000 |  | 36000
15.24.1 | Труба стальная электросварная Ø108х4,0 | п.м. | 4 |  | 373.43 |  | 1493.72 | 1493.72
15.24.2 | Заглушка Ø108 | шт. | 8 |  | 107.8 |  | 862.4 | 862.4
15.24.3 | Труба стальная электросварная Ø57х3,5 | п.м. | 46 |  | 195.9 |  | 9011.4 | 9011.4
15.24.4 | Заглушка Ø57 | шт. | 92 |  | 56 |  | 5152 | 5152
15.25 | Установка конвектора электрического | шт. | 2 | 1500 |  | 3000 |  | 3000
15.25.1 | Установка конвектора электрического NOBO Nordic 4W05 | шт. | 1 |  | 7130 |  | 7130 | 7130
15.25.2 | Установка конвектора электрического NOBO Nordic 4W15 | шт. | 1 |  | 9250 |  | 9250 | 9250
15.26 | Монтаж запорной и регулирующей арматуры Ду 50-100 мм | шт. | 8 | 350 |  | 2800 |  | 2800
15.26.1 | Кран шаровой сталь фланцевый LD КШ.Ц.Ф. ду 65 | шт. | 8 |  | 1985.95 |  | 15887.6 | 15887.6
15.26.2 | Прокладка паронитовая 65 | шт. | 16 |  | 14 |  | 224 | 224
15.26.3 | Фланцы стальные 65х16 | шт. | 16 |  | 596 |  | 9536 | 9536
15.26 | Монтаж запорной и регулирующей арматуры до Ду 50 | шт. | 1659 | 200 |  | 331800 |  | 331800
15.26.1 | Кран шаровой с воздухоотводчиком и дренажем Valtec VT.245.N.06 25мм | шт. | 34 |  | 700.3 |  | 23810.2 | 23810.2
15.26.2 | Американка ду 25 | шт. | 34 |  | 171 |  | 5814 | 5814
15.26.3 | Кран шаровой с воздухоотводчиком и дренажем Valtec VT.245.N.05 20мм | шт. | 6 |  | 479.3 |  | 2875.8 | 2875.8
15.26.4 | Американка ду 20 | шт. | 6 |  | 139 |  | 834 | 834
15.26.5 | Кран шаровый Valtec VT.245.N.04 1/2" | шт. | 1 |  | 293.88 |  | 293.88 | 293.88
15.26.6 | Американка ду 15 | шт. | 1 |  | 122 |  | 122 | 122
15.26.7 | Кран шаровой Valtec VT.214.N.06 1" | шт. | 34 |  | 505.92 |  | 17201.28 | 17201.28
15.26.8 | Американка ду 25 | шт. | 34 |  | 171 |  | 5814 | 5814
15.26.9 | Кран шаровой Valtec VT.214.N.05 3/4" | шт. | 8 |  | 289.54 |  | 2316.32 | 2316.32
15.26.10 | Американка ду 20 | шт. | 8 |  | 139 |  | 1112 | 1112
15.26.11 | Кран шаровой Valtec VT.214.N.04 1/2" | шт. | 7 |  | 190.96 |  | 1336.72 | 1336.72
15.26.12 | Американка ду 15 | шт. | 7 |  | 122 |  | 854 | 854
15.26.13 | Кран шаровой Valtec VT.051.N.04 1/2" | шт. | 43 |  | 369 |  | 15867 | 15867
15.26.14 | Кран шаровой Valtec VT.227.N.05 3/4" | шт. | 737 |  | 734 |  | 540958 | 540958
15.26.15 | Кран шаровой Valtec VT.227.N.04 1/2" | шт. | 48 |  | 231.88 |  | 11130.24 | 11130.24
15.26.16 | Кран шаровый BVR-C ду 25 | шт. | 6 |  | 1324 |  | 7944 | 7944
15.26.17 | Автоматический регулятор расхода DS ДУ20 SANEXT | шт. | 29 |  | 5821.06 |  | 168810.74 | 168810.74
15.26.18 | Фиттинг приварной 20 (код 003Z0227) | шт. | 58 |  | 596.17 |  | 34577.86 | 34577.86
15.26.19 | Автоматический регулятор расхода DS ДУ15 SANEXT | шт. | 12 |  | 5381.71 |  | 64580.52 | 64580.52
15.26.20 | Фиттинг приварной 15 (код 003Z0226) | шт. | 24 |  | 875.46 |  | 21011.04 | 21011.04
15.26.21 | Автоматический воздухоотводчик Valtec VT.502.NH.04 1/2" | шт. | 1 |  | 431 |  | 431 | 431
15.26.22 | Балансировочный клапан (партнёр APT) ASV-BD Ø15 мм Danfoss 1 | шт. | 1 |  | 4654 |  | 4654 | 4654
15.26.23 | Клапан автоматический балансировочный (5-20 кПа) APT Ø15 мм Danfoss 1 | шт. | 1 |  | 8159 |  | 8159 | 8159
15.26.24 | Американка ду 15 | шт. | 2 |  | 122 |  | 244 | 244
15.26.25 | Радиаторный клапан для однотрубной системы с термостатическим элементом прямой д.у.20 SANEXT RV1 | шт. | 691 |  | 435 |  | 300585 | 300585
15.26.26 | Термостатическая головка SANEXT TH, 6-28°С, резьба М30х1,5 | шт. | 691 |  | 242.74 |  | 167733.34 | 167733.34
15.27 | Установка распеределителей тепла | шт. | 690 | 150 |  | 103500 |  | 103500
15.27.1 | Радиаторный распределитель Danfoss INDIV-X-10R | шт. | 690 |  | 3183.22 |  | 2196421.8 | 2196421.8
15.27.2 | Danfoss INDIV X Тепловой адаптер, стандартный art.187F0008 | шт. | 690 |  | 162.38 |  | 112042.2 | 112042.2
15.27.3 | Фиксирующая гайка М3 Danfoss art. 088H2226 | шт. | 1380 |  | 34.27 |  | 47292.6 | 47292.6
15.27.4 | Приварная шпилька М3 х 12 мм Danfoss art. 088H2222 | шт. | 1380 |  | 4.08 |  | 5630.4 | 5630.4
15.28 | Герметизация узлов прохода через перекрытие | шт. | 1016 | 30 |  | 30480 |  | 30480
15.28.1 | Изготовление гильз Ø20 мм | шт. | 24 |  | 18.14 |  | 435.36 | 435.36
15.28.2 | Изготовление гильз Ø32 мм | шт. | 144 |  | 33.76 |  | 4861.44 | 4861.44
15.28.3 | Изготовление гильз Ø40 мм | шт. | 824 |  | 41.53 |  | 34220.72 | 34220.72
15.28.4 | Изготовление гильз Ø133 мм | шт. | 24 |  | 146.51 |  | 3516.24 | 3516.24
15.28.5 | Огнезащитная мастика "ОГНЕЗА-ВГ" 3 кг. | шт. | 20 |  | 1875 |  | 37500 | 37500
15.29 | Алмазное сверление отверстий | шт. | 1000 | 150 |  | 150000 |  | 150000
15.29.1 | Алмазная коронка LASER ВК2 (1 1\4' UNC) 62*450 мм D.Bor | шт. | 25 |  | 2606 |  | 65150 | 65150
15.30 | Монтаж индивидуального теплового пункта | шт | 1 | 400000 |  | 400000 |  | 400000
15.30.1 | Индивидуальный тепловой пункт | шт | 1 |  | 2300000 |  | 2300000 | 2300000
| ИТОГО по разделу: | 15. Система отопления |  |  |  | 2867680 | 9457705.5142 | 12325385.5142
| в том числе НДС 20% |  |  |  |  | 477946.6667 | 1576284.2524 | 2054230.919
Раздел 16. Система водоснабжения
16.1 | Установка кранов пожарных | компл | 96 | 550 |  | 52800 |  | 52800
16.1.1 | Клапан запорный пожарный проходной с муфтовым и цапковым присоединительными концами, латунный 50мм 1Б1р | шт. | 96 |  | 810 |  | 77760 | 77760
16.1.2 | Резьба стальная оцинк.50мм | шт. | 96 |  | 42 |  | 4032 | 4032
16.1.3 | тройник стальной оц. Ду 50/50/50 | шт. | 96 |  | 181 |  | 17376 | 17376
16.1.4 | Ствол ручной пожарный РС-50 алюм. | шт. | 96 |  | 131 |  | 12576 | 12576
16.1.5 | Головка соединительная напорная муфтовая ГМ-50 | шт. | 96 |  | 71 |  | 6816 | 6816
16.1.6 | Рукав пожарный напорный льняной Д=51мм длиной 20м | шт. | 96 |  | 894 |  | 85824 | 85824
16.1.7 | Шкаф пожарный ШПК-320-21 ВЗБ | шт. | 48 |  | 1875 |  | 90000 | 90000
16.1.8 | Дюбель-гвоздь потайной 8x120 мм | шт. | 192 |  | 82 |  | 15744 | 15744
16.1.9 | Стальная диафрагма толщиной 3мм Дн=56, Двн=13,6 мм | шт. | 16 |  | 200 |  | 3200 | 3200
16.1.10 | Стальная диафрагма толщиной 3мм Дн=56, Двн=14,5 мм | шт. | 12 |  | 200 |  | 2400 | 2400
16.1.11 | Стальная диафрагма толщиной 3мм Дн=56, Двн=15,5 мм | шт. | 12 |  | 200 |  | 2400 | 2400
16.1.12 | Стальная диафрагма толщиной 3мм Дн=56, Двн=16,8 мм | шт. | 12 |  | 200 |  | 2400 | 2400
16.1.13 | Стальная диафрагма толщиной 3мм Дн=56, Двн=19,4мм | шт. | 16 |  | 200 |  | 3200 | 3200
16.1.14 | Резьба стальная оцинкованная 89 мм | шт. | 2 |  | 167 |  | 334 | 334
16.1.15 | Головка соединительная напорная муфтовая ГМ-80, Ру=1,6МПа | шт. | 2 |  | 160 |  | 320 | 320
16.1.16 | Головка заглушка ГЗ-80 | шт. | 2 |  | 132.75 |  | 265.5 | 265.5
16.2 | Монтаж водяного спринклерного оросителя |  | 2 | 150 |  | 300 |  | 300
16.2.1 | Водяной спринклерный ороситель для установки розеткой вниз, со стеклянной капсулой, с выходным отверстием Д-8мм и температурой разрушения теплового замка 180С обыкн. исполн.СВН(О)-8-(180) ГОСТ Р51043-97 | шт. | 2 |  | 262 |  | 524 | 524
16.2.2 | Муфта стальная оцинкованная 15 мм | шт. | 2 |  | 23 |  | 46 | 46
16.3 | Монтаж сигнализатора потока жидкости | шт. | 1 | 300 |  | 300 |  | 300
16.3.1 | Cигнализатор потока жидкости Ø25 универсальный СПЖ-У-1 | шт. | 1 |  | 8140 |  | 8140 | 8140
16.3.2 | Муфта стальная оцинкованная 15 мм | шт. | 1 |  | 23 |  | 23 | 23
16.4 | Установка шкафов пожарных квартирных | шт. | 276 | 350 |  | 96600 |  | 96600
16.4.1 | Шкаф для рукава 19 мм в металлический белый/красный | шт. | 276 |  | 208 |  | 57408 | 57408
16.4.2 | Рукав УВП 19 мм в сборе в сумке (ПВХ) | шт. | 276 |  | 130 |  | 35880 | 35880
16.5 | Монтаж насосных установок | компл | 3 | 12500 |  | 37500 |  | 37500
16.5.1 | Насосная установка НУ-В-3-MATRIX-I10-3T-ЧC-7 Brant | компл. | 1 |  | 268341 |  | 268341 | 268341
16.5.2 | Насосная установка НУ-В-3-EVMSG 5-12-ЧC-7 Brant | компл. | 1 |  | 405996 |  | 405996 | 405996
16.5.3 | Насосная установка НУ-ВПВ-2-EVMSG 32-5-0-Р-11 Brant | компл. | 1 |  | 704007 |  | 704007 | 704007
16.5.4 | Компенсатор фланцевый резиновый KMS DN80 | шт. | 4 |  | 3435.05 |  | 13740.2 | 13740.2
16.6 | Установка узлов учета ХВС квартирных | шт. | 660 | 150 |  | 99000 |  | 99000
16.6.1 | Счетчик СВК 15-3 Ø15 | шт. | 660 |  | 460 |  | 303600 | 303600
16.7 | Монтаж узелов учета ХВС Ду=100мм | шт. | 1 | 27000 |  | 27000 |  | 27000
16.7.1 | Счетчик холодной воды турбинный Ду=65мм ВСХН-66 | шт. | 2 |  | 11002.614 |  | 22005.228 | 22005.228
16.7.2 | Фильтр магнитный фланцевый ФМФ-100 Ру16 | шт. | 2 |  | 25591 |  | 51182 | 51182
16.7.3 | Манометр для измерения давления некристаллизующихся жидкостей до 10кг/см2 МП4-У | шт. | 2 |  | 344.75 |  | 689.5 | 689.5
16.7.4 | Кран трехходовой натяжной конусный с фланцем для контрольного манометра ф15мм 11Б38БК | шт. | 2 |  | 379.22 |  | 758.44 | 758.44
16.7.5 | Резьба оцинкованная 15 мм | шт | 2 |  | 15 |  | 30 | 30
16.7.6 | Резьба оцинкованная 25 мм | шт | 8 |  | 20 |  | 160 | 160
16.8 | Монтаж узелов учета ХВС Ду=65мм | шт. | 2 | 10000 |  | 20000 |  | 20000
16.8.1 | Счетчик холодной воды крыльчатый Ду=40мм ВСХ-40 | шт. | 2 |  | 8697.087 |  | 17394.174 | 17394.174
16.8.2 | Резьба оцинкованная 40 мм | шт. | 4 |  | 32 |  | 128 | 128
16.8.3 | Фильтр магнитный фланцевый ФМФ-65 Ру16 | шт. | 2 |  | 8624 |  | 17248 | 17248
16.9 | Прокладка трубопроводов водоснабжения Ду 15 мм | м | 591 | 120 |  | 70920 |  | 70920
16.9.1 | Трубы стальные водогазопроводные оцинкованные Ø 15 мм | м | 591 |  | 95.79 |  | 56611.89 | 56611.89
16.9.2 | Резьба стальная оцинк.15мм | шт. | 2688 |  | 15 |  | 40320 | 40320
16.10 | Прокладка трубопроводов водоснабжения Ду 20 мм | м | 1407.2 | 120 |  | 168864 |  | 168864
16.10.1 | Трубы стальные водогазопроводные оцинкованные Ø 20 мм | м | 1407.2 |  | 119.7 |  | 168441.84 | 168441.84
16.10.2 | Резьба стальная оцинк.20мм | шт. | 196 |  | 19 |  | 3724 | 3724
16.11 | Прокладка трубопроводов водоснабжения Ду 25 мм | м | 2584.1 | 120 |  | 310092 |  | 310092
16.11.1 | Трубы стальные водогазопроводные оцинкованные Ø 25 мм | м | 2584.1 |  | 169.5 |  | 438004.95 | 438004.95
16.11.2 | переход стальной оц. Ду 25/15 | шт | 6 |  | 28.98 |  | 173.88 | 173.88
16.11.3 | Резьба стальная оцинк.25мм | шт. | 148 |  | 30 |  | 4440 | 4440
16.12 | Прокладка трубопроводов водоснабжения Ду 32 мм | м | 128 | 150 |  | 19200 |  | 19200
16.12.1 | Трубы стальные водогазопроводные оцинкованные Ø 32 мм | м | 128 |  | 219.59 |  | 28107.52 | 28107.52
16.12.2 | отвод стальной оц. 90гр ду 32 | шт | 15 |  | 96 |  | 1440 | 1440
16.12.3 | тройник стальной оц. Ду 32/32/32 | шт | 2 |  | 295 |  | 590 | 590
16.13 | Прокладка трубопроводов водоснабжения Ду 40 мм | м | 37 | 200 |  | 7400 |  | 7400
16.13.1 | Трубы стальные водогазопроводные оцинкованные Ø 40 мм | м | 37 |  | 270.26 |  | 9999.62 | 9999.62
16.13.2 | отвод стальной оц. 90гр ду 40 | шт | 8 |  | 101 |  | 808 | 808
16.13.3 | переход стальной оц. Ду 40/25 | шт. | 2 |  | 42 |  | 84 | 84
16.13.4 | переход стальной оц. Ду 40/32 | шт. | 4 |  | 38 |  | 152 | 152
16.13.5 | тройник стальной оц. Ду 40/40/40 | шт | 1 |  | 148 |  | 148 | 148
16.13.6 | Резьба стальная оцинк.40мм | шт. | 4 |  | 35 |  | 140 | 140
16.14 | Прокладка трубопроводов водоснабжения Ду 50 мм | м | 408 | 250 |  | 102000 |  | 102000
16.14.1 | Трубы стальные электросварные оцинкованные Ø 57 мм | м | 408 |  | 318.95 |  | 130131.6 | 130131.6
16.14.2 | отвод стальной оц. 90гр ду 50 | шт | 38 |  | 84 |  | 3192 | 3192
16.14.3 | отвод стальной оц. 45гр ду 50 | шт | 4 |  | 98.73 |  | 394.92 | 394.92
16.14.4 | переход стальной оц. Ду 50/40 | шт | 10 |  | 56 |  | 560 | 560
16.14.5 | тройник стальной оц. Ду 50/50/50 | шт | 1 |  | 181 |  | 181 | 181
16.14.6 | Резьба стальная оцинк.50мм | шт. | 8 |  | 42 |  | 336 | 336
16.15 | Прокладка трубопроводов водоснабжения Ду 65 мм | м | 503 | 250 |  | 125750 |  | 125750
16.15.1 | Трубы стальные электросварные оцинкованные Ø 76 мм | м | 503 |  | 432.13 |  | 217361.39 | 217361.39
16.15.2 | отвод стальной оц. 90гр ду 65 | шт | 54 |  | 234 |  | 12636 | 12636
16.15.3 | отвод стальной оц. 45гр ду 65 | шт | 4 |  | 187.96 |  | 751.84 | 751.84
16.15.4 | переход стальной оц. Ду 65/50 | шт | 13 |  | 99 |  | 1287 | 1287
16.15.5 | тройник стальной оц. Ду 65/65/65 | шт | 7 |  | 315 |  | 2205 | 2205
16.16 | Прокладка трубопроводов водоснабжения Ду 80 мм | м | 82.1 | 300 |  | 24630 |  | 24630
16.16.1 | Трубы стальные электросварные оцинкованные Ø 89 мм | м | 82.1 |  | 509.14 |  | 41800.394 | 41800.394
16.16.2 | отвод стальной оц. 90гр ду 80 | шт | 33 |  | 298 |  | 9834 | 9834
16.16.3 | переход стальной оц. Ду 80/65 | шт | 6 |  | 138 |  | 828 | 828
16.16.4 | тройник стальной оц. Ду 80/80/80 | шт | 5 |  | 420 |  | 2100 | 2100
16.17 | Прокладка трубопроводов водоснабжения Ду 100 мм | м | 47 | 350 |  | 16450 |  | 16450
16.17.1 | Трубы стальные электросварные оцинкованные Ø 108 мм | м | 47 |  | 622.75 |  | 29269.25 | 29269.25
16.17.2 | отвод стальной оц. 90гр ду 100 | шт | 14 |  | 409.5 |  | 5733 | 5733
16.17.3 | переход стальной оц. Ду 100/80 | шт | 4 |  | 202 |  | 808 | 808
16.17.4 | тройник стальной оц. Ду 100/100/100 | шт | 6 |  | 591.46 |  | 3548.76 | 3548.76
16.18 | Изготовление гильз под трубопроводы | шт | 341 | 60 |  | 20460 |  | 20460
16.18.1 | Гильзы - Трубы стальные 159х4,0 мм по ГОСТ 10704-91 | м | 1 |  | 987.36 |  | 987.36 | 987.36
16.18.2 | Гильзы - Трубы стальные 57х3,5 мм по ГОСТ 10704-91 | м | 340 |  | 318.95 |  | 108443 | 108443
16.19 | Изготовление и монтаж воздухосборникв с воздухоотводчиком | шт | 2 | 1500 |  | 3000 |  | 3000
16.19.1 | Воздухосборник горизонтального А1И 020.000-03, Pу=1,2Мпа, Dn=325мм ду 50 мм, в комплекте с воздухоотводчиком | шт | 2 |  | 11880 |  | 23760 | 23760
16.19.2 | Муфта резьбовая оцинкованная 1/2" | шт | 1 |  | 23 |  | 23 | 23
16.20 | Монтаж трубопроводов из ПЭ труб | м | 20 | 175 |  | 3500 |  | 3500
16.20.1 | Труба ПНД ПЭ 40 мм | м | 10 |  | 70 |  | 700 | 700
16.20.2 | Труба ПНД ПЭ 25 мм | м | 10 |  | 29 |  | 290 | 290
16.21 | Крепление трубопроводов
16.21.1 | М16х120 болт с шестигранной головкой ГОСТ 7798-70 | шт | 320 |  | 128 |  | 40960 | 40960
16.21.2 | Шайба усиленная М16 | шт | 640 |  | 2.9 |  | 1856 | 1856
16.21.3 | Гайка оцинкованная М16 | шт | 320 |  | 60.23 |  | 19273.6 | 19273.6
16.21.4 | Цинол 7 кг | шт | 10 |  | 506 |  | 5060 | 5060
16.21.5 | Электроды МР-3 | кг | 150 |  | 113.4 |  | 17010 | 17010
16.21.6 | Лен сантехнический | кг | 3 |  | 660 |  | 1980 | 1980
16.22 | Изготовление,установка опорных стоек под магистраль подвал | шт | 200 | 300 |  | 60000 |  | 60000
16.22.1 | Анкер забивной под М10 | шт | 400 |  | 14 |  | 5600 | 5600
16.22.2 | Шпилька 10 мм 1000 мм | шт. | 400 |  | 51.8644 |  | 20745.7627 | 20745.7627
16.22.3 | Уголок 50х5 | т | 0.232 |  | 40200 |  | 9326.4 | 9326.4
16.22.4 | Шайба усиленная М10 | шт. | 800 |  | 5.62 |  | 4496 | 4496
16.22.5 | Гайка М10 | шт. | 800 |  | 1.32 |  | 1056 | 1056
16.23 | Изготовление, установка опорных стоек под магистраль тех. этаж | шт | 65 | 400 |  | 26000 |  | 26000
16.23.1 | Труба стальная электросварная 57x3,5 ГОСТ 10704-91 | м.п. | 9 |  | 195.9 |  | 1763.1 | 1763.1
16.23.2 | Труба стальная электросварная 76x3,5 ГОСТ 10704-91 | м.п. | 4 |  | 265.5 |  | 1062 | 1062
16.23.3 | Пластина 8х250х250 | т | 0.28 |  | 46000 |  | 12880 | 12880
16.23.4 | Косынка 8х60х120 | т | 0.12 |  | 46000 |  | 5520 | 5520
16.23.5 | Анкер шпилька 10х80 | шт. | 260 |  | 15.39 |  | 4001.4 | 4001.4
16.24 | Изготовление, установка неподвижных опор на стояки | шт. | 164 | 350 |  | 57400 |  | 57400
16.24.1 | Прокат толстолистовой из углеродистой стали 6 мм ГОСТ 19903-2015 | т | 0.33264 |  | 46000 |  | 15301.44 | 15301.44
16.24.2 | Прокат толстолистовой из углеродистой стали 10 мм ГОСТ 14637-90 | т | 0.0416 |  | 46000 |  | 1913.6 | 1913.6
16.25 | Теплоизоляция трубопроводов | м | 4656.4 | 30 |  | 139692 |  | 139692
16.25.1 | Базальтовый теплоизоляционный шнур (Мусорокамера) | м | 104.8 |  | 30 |  | 3144 | 3144
16.25.2 | Цилиндры навивные Pipewool 30*21 | м | 39.9 |  | 69.23 |  | 2762.277 | 2762.277
16.25.3 | Цилиндры навивные Pipewool 30*28 | м | 157.8 |  | 77.35 |  | 12205.83 | 12205.83
16.25.4 | Цилиндры навивные Pipewool 30*35 | м | 286.9 |  | 86.45 |  | 24802.505 | 24802.505
16.25.5 | Цилиндры навивные Pipewool 30*42 | м | 108.4 |  | 91.65 |  | 9934.86 | 9934.86
16.25.6 | Цилиндры навивные Pipewool 30*48 | м | 36.9 |  | 109.76 |  | 4050.144 | 4050.144
16.25.7 | Цилиндры навивные Pipewool 30*60 | м | 209.9 |  | 97.5 |  | 20465.25 | 20465.25
16.25.8 | Цилиндры навивные Pipewool 30*76 | м | 51.4 |  | 111.15 |  | 5713.11 | 5713.11
16.25.9 | Цилиндры навивные Pipewool 30*89 | м | 78.7 |  | 128.7 |  | 10128.69 | 10128.69
16.25.10 | Цилиндры навивные Pipewool 30*114 | м | 46.7 |  | 172.9 |  | 8074.43 | 8074.43
16.25.11 | Трубка K-FLEX PE 13х20-2 | м | 12.9 |  | 16.9 |  | 218.01 | 218.01
16.25.12 | Трубка K-FLEX PE 13х35-2 | м | 1028.3 |  | 31.5 |  | 32391.45 | 32391.45
16.25.13 | Трубка K-FLEX PE 13х28-2 | м | 1178.2 |  | 26.04 |  | 30680.328 | 30680.328
16.25.14 | Трубка K-FLEX PE 13х60-2 | м | 189 |  | 58.38 |  | 11033.82 | 11033.82
16.25.15 | Трубка K-FLEX PE 9х20-2 | м | 9.8 |  | 11.03 |  | 108.094 | 108.094
16.25.16 | Трубка K-FLEX PE 9х35-2 | м | 1020.6 |  | 23.09 |  | 23565.654 | 23565.654
16.25.17 | Трубка K-FLEX PE 9х76-2 | м | 96.2 |  | 70.86 |  | 6816.732 | 6816.732
16.25.18 | Клей K-FLEX 2,6л. К-414 | шт. | 6 |  | 2268 |  | 13608 | 13608
16.25.19 | Скотч армированный K-Flex 003*050 - 25 | шт. | 220 |  | 417.49 |  | 91847.8 | 91847.8
16.26 | Покрытие теплоизоляции | м2 | 401.58 | 40 |  | 16063.2 |  | 16063.2
16.26.1 | Cтеклоткань ЭЗ-200 | м2 | 401.58 |  | 44.5 |  | 17870.31 | 17870.31
16.26.2 | Проволока вязальная | т | 0.01848 |  | 56332.5 |  | 1041.0246 | 1041.0246
16.27 | Герметизация узлов прохода через перекрытие | шт. | 1205 | 70 |  | 84350 |  | 84350
16.27.1 | Огнезащитная мастика "ОГНЕЗА-ВГ" 3 кг. | шт. | 40 |  | 1875 |  | 75000 | 75000
16.28 | Алмазное сверление отверстий | шт. | 1203 | 150 |  | 180450 |  | 180450
16.28.1 | D.BOR 62 мм | шт. | 24 |  | 4561 |  | 109464 | 109464
16.29 | Установка сильфонных компенсаторов | шт. | 120 | 1400 |  | 168000 |  | 168000
16.29.1 | Сильфонный осевой компенсатор марки КСО-Д DN20, PN16. | шт. | 56 |  | 1331.76 | 56 | 74578.56 | 74634.56
16.29.2 | Сильфонный осевой компенсатор марки КСО-Д DN25, PN16. | шт. | 56 |  | 1681.32 | 56 | 94153.92 | 94209.92
16.29.3 | Сильфонный осевой компенсатор марки КСО-Д DN50, PN16. | шт. | 8 |  | 3301.8 | 8 | 26414.4 | 26422.4
16.30 | Монтаж запорной и регулирующей арматуры | шт. | 1566 | 200 |  | 313200 |  | 313200
16.30.1 | Затвор обратный Ду 100 межфланцевый | шт. | 2 |  | 1044.41 |  | 2088.82 | 2088.82
16.30.2 | Затвор обратный Ду 80 межфланцевый | шт. | 3 |  | 742 |  | 2226 | 2226
16.30.3 | Кран шар лат Pride нк Ду15 Ру40 м/м полн рыч LD 47.15.В-В.Р . | шт. | 655 |  | 137.11 |  | 89807.05 | 89807.05
16.30.4 | Американка 15 НР-ВР | шт. | 40 |  | 122 |  | 4880 | 4880
16.30.5 | Кран шаровой латунный LD Pride Ду 20 Ру 40 ВР /НР артикул 47.20 В-Н.Р | шт. | 42 |  | 205.43 |  | 8628.06 | 8628.06
16.30.6 | Американка 20 НР-ВР | шт. | 42 |  | 139 |  | 5838 | 5838
16.30.7 | Кран шар лат Pride нк Ду25 Ру40 м/м полн рыч LD 47.25.В-В.Р . | шт. | 68 |  | 388.96 |  | 26449.28 | 26449.28
16.30.8 | Американка 25 НР-ВР | шт. | 68 |  | 171 |  | 11628 | 11628
16.30.9 | Кран шаровой LD Ду50 Ру40 фланцевый полнопроходный | шт. | 4 |  | 2481 |  | 9924 | 9924
16.30.10 | Фланец плоский 1-50-16 ст.20 | шт. | 8 |  | 310.81 |  | 2486.48 | 2486.48
16.30.11 | Прокладки паронитовые Ду 50 мм | шт. | 8 |  | 10 |  | 80 | 80
16.30.12 | Кран шаровой VALTEC COMBI со встроенным фильтром VT.292.N.04 1/2" | шт. | 364 |  | 593 |  | 215852 | 215852
16.30.13 | КРАН ШАРОВОЙ СО ВСТРОЕННЫМ ФИЛЬТРОМ И РЕДУКТОРОМ ДАВЛЕНИЯ (КФРД) УНИВЕРСАЛЬНЫЙ VT.300.N.04 1/2" | шт. | 300 |  | 1937 |  | 581100 | 581100
16.30.14 | Американка 15 НР-ВР | шт. | 3 |  | 122 |  | 366 | 366
16.30.15 | Клапан автоматический балансировочный Sanext DPV-30 Ду=20 | шт. | 28 |  | 7881.4 |  | 220679.2 | 220679.2
16.30.16 | ФММ-20 | шт. | 28 |  | 203 |  | 5684 | 5684
16.30.17 | Автоматический воздухоотводчик VALTEC VT.502.NV.04 1/2" | шт. | 19 |  | 410 |  | 7790 | 7790
16.30.18 | Клапан отсекающий VALTEC VT.539.N.04 1/2" | шт. | 19 |  | 66.96 |  | 1272.24 | 1272.24
16.30.19 | Муфта 15 | шт. | 19 |  | 13.46 |  | 255.74 | 255.74
16.30.20 | Затвор поворот диск межфланцевый ПА332.100.16-01 Ду100 Ру16 (корпус чугGGG40,диск чугGGG40) с рукоят | шт. | 8 |  | 5983.58 |  | 47868.64 | 47868.64
16.30.21 | Затвор поворот диск межфланцевый ПА332.80.16-01 Ду80 Ру16 (корпус чугGGG40,диск чугGGG40) с рукоят | шт. | 14 |  | 4021.62 |  | 56302.68 | 56302.68
16.30.22 | Затвор поворот диск межфланцевый ПА332.65.16-01 Ду65 Ру16 (корпус чугGGG40,диск чугGGG40) с рукоят | шт. | 10 |  | 3650.62 |  | 36506.2 | 36506.2
16.30.23 | Фланец плоский 1-65-16 ст.20 | шт. | 24 |  | 437.67 |  | 10504.08 | 10504.08
16.30.24 | Фланец плоский 1-80-16 ст.20 | шт. | 36 |  | 606.78 |  | 21844.08 | 21844.08
16.30.25 | Фланец плоский 1-100-16 ст.20 | шт. | 20 |  | 773.73 |  | 15474.6 | 15474.6
16.30.26 | Прокладки паронитовые Ду 100 мм | шт. | 48 |  | 18.96 |  | 910.08 | 910.08
16.30.27 | Прокладки паронитовые Ду 80 мм | шт. | 72 |  | 14.76 |  | 1062.72 | 1062.72
16.30.28 | Прокладки паронитовые Ду 65 мм | шт. | 40 |  | 12 |  | 480 | 480
16.30.29 | Клапан обратный муфтовый латунный DN25 PN 1.6 Мпа 16Б1бк | шт. | 2 |  | 247 |  | 494 | 494
16.30.30 | Американка 25 НР-НР | шт. | 2 |  | 175.63 |  | 351.26 | 351.26
16.31 | Установка кранов поливочных | шт. | 4 | 200 |  | 800 |  | 800
16.31.1 | Ковер Polimerkvarce 39.25.23 | шт. | 2 |  | 2566 |  | 5132 | 5132
16.31.2 | Муфта компрессионная 25х3/4" | шт. | 4 |  | 61 |  | 244 | 244
16.31.3 | Кран шар лат Pride нк Ду15 Ру40 м/м полн рыч LD 47.15.В-В.Р . | шт. | 2 |  | 141.06 |  | 282.12 | 282.12
16.31.4 | Кран шаровой латунный LD Pride Ду 25 Ру 40 ВР /НР артикул 47.20 В-Н.Р | шт. | 2 |  | 482 |  | 964 | 964
16.31.5 | Шланг поливочный 3/4" 50м | шт. | 4 |  | 1350 |  | 5400 | 5400
16.31.6 | Набор Gardena | шт. | 2 |  | 1225 |  | 2450 | 2450
| ИТОГО по разделу: | 16. Система водоснабжения |  |  |  | 2251841.2 | 5865479.0873 | 8117320.2873
| в том числе НДС 20% |  |  |  |  | 375306.8667 | 977579.8479 | 1352886.7146
Раздел 17. Система водоотведения
17.1 | Установка насосов дренажных | шт | 5 | 3250 |  | 16250 |  | 16250
17.1.1 | Насос дренажный Дренажник 110/8 220Вт 5100 Джилекс | шт | 5 |  | 3837.86 |  | 19189.3 | 19189.3
17.1.2 | VALTEC Труба полипропиленовая PPR PN 20 VTp.700.0020.32 | пог.м. | 40 |  | 133 |  | 5320 | 5320
17.1.3 | VALTEC Муфта комбинированная разъемная с В.Р. 32-1"1/2 | шт | 5 |  | 257 |  | 1285 | 1285
17.1.4 | VALTEC Угольник 32 | шт | 20 |  | 17 |  | 340 | 340
17.1.5 | VALTEC Кран шаровый 32 | шт | 5 |  | 212 |  | 1060 | 1060
17.1.6 | Клапан обратный полипропиленовый VTp.716.0.032 | шт | 5 |  | 201 |  | 1005 | 1005
17.1.7 | Хомут трубный 32 | шт | 40 |  | 41 |  | 1640 | 1640
17.1.8 | Манжета переходная 50х32 мм | шт | 5 |  | 13 |  | 65 | 65
17.1.9 | Труба ППР Valfex Ду40 | м | 20 |  | 133.3 |  | 2666 | 2666
17.1.10 | Колено ППР Ду40 90 | шт | 12 |  | 26.7 |  | 320.4 | 320.4
17.1.11 | МКР Ду40х1 1/4" НР | шт | 3 |  | 285 |  | 855 | 855
17.1.12 | МК Ду40х1 1/4" | шт | 6 |  | 208 |  | 1248 | 1248
17.1.13 | Крепление труб (хомуты) 1 1/4" | шт | 25 |  | 27.5 |  | 687.5 | 687.5
17.1.14 | Кран ППР Ду40 | шт | 3 |  | 157 |  | 471 | 471
17.2 | Прокладка трубопроводов ПЭ | пог.м. | 25.5 | 300 |  | 7650 |  | 7650
17.2.1 | Труба ПВХ 160 с раструбом коричневая SN4 | м | 16.3 |  | 192 |  | 3129.6 | 3129.6
17.2.2 | Труба ПЭ 100 160 | м | 9.2 |  | 631.4 |  | 5808.88 | 5808.88
17.2.3 | Зонт вентиляционный 160 | шт | 2 |  | 455 |  | 910 | 910
17.2.4 | Отвод ПВХ 160х87 | шт | 5 |  | 296 |  | 1480 | 1480
17.2.5 | Отвод ПЭ100 SDR 11 Dn160 | шт | 1 |  | 1430.28 |  | 1430.28 | 1430.28
17.2.6 | Тройник ПЭ100 SDR 11 Dn160 | шт | 2 |  | 2489.28 |  | 4978.56 | 4978.56
17.2.7 | Втулка под фланец ПЭ100 SDR 11 Dn160 | шт | 2 |  | 902.85 |  | 1805.7 | 1805.7
17.2.8 | Неразъемное соединение ПЭ/сталь 110х108 | шт | 1 |  | 1003 |  | 1003 | 1003
17.2.9 | Фланец стальной Ду 150 расточной под втулку ПЭ 160 | шт | 2 |  | 951 |  | 1902 | 1902
17.2.10 | Фланец стальной глухой Dn160х16 | шт | 2 |  | 951.86 |  | 1903.72 | 1903.72
17.2.11 | Прокладка паронитовая 160 | шт | 2 |  | 27.12 |  | 54.24 | 54.24
17.2.12 | Шпилька резьбовая оцинкованная М16х2000 | шт | 1 |  | 518.4 |  | 518.4 | 518.4
17.2.13 | Гайка оцинкованная М16 | шт | 16 |  | 60.23 |  | 963.68 | 963.68
17.3 | Монтаж трубопроводов канализации | п.м. | 1355.7 | 300 |  | 406710 |  | 406710
17.3.1 | Трубы ПП 50 | м | 14.4 |  | 80.71 |  | 1162.224 | 1162.224
17.3.2 | Трубы ПП 110 | м | 1341.3 |  | 197.29 |  | 264625.077 | 264625.077
17.3.3 | Хомут трубный ф110мм | шт | 1103 |  | 59 |  | 65077 | 65077
17.3.4 | Шуруп-шпилька STS 10X140 | шт | 1103 |  | 17 |  | 18751 | 18751
17.3.5 | Хомут трубный ф110мм | шт | 176 |  | 59 |  | 10384 | 10384
17.3.6 | Шпилька М10*2000 | шт | 88 |  | 194.52 |  | 17117.76 | 17117.76
17.3.7 | Цанга латунная М10 | шт | 176 |  | 42.12 |  | 7413.12 | 7413.12
17.3.8 | Отвод ПП 110х87 | шт | 35 |  | 63.05 |  | 2206.75 | 2206.75
17.3.9 | Отвод ПП 110х45 | шт | 24 |  | 52.88 |  | 1269.12 | 1269.12
17.3.10 | Отвод ПП 50х87 | шт | 5 |  | 16 |  | 80 | 80
17.3.11 | Тройник ПП 110х110х87 | шт | 14 |  | 91.52 |  | 1281.28 | 1281.28
17.3.12 | Тройник ПП 110х50х110х87 | шт | 3 |  | 66.1 |  | 198.3 | 198.3
17.3.13 | Тройник ПП 110х110х45 | шт | 36 |  | 101.7 |  | 3661.2 | 3661.2
17.3.14 | Заглушка ПП 110 | шт | 18 |  | 12.2 |  | 219.6 | 219.6
17.3.15 | Ревизия ПП 110 | шт | 1 |  | 110.84 |  | 110.84 | 110.84
17.3.16 | Тройник 110х110х87 | шт | 285 |  | 91.52 |  | 26083.2 | 26083.2
17.3.17 | Тройник ПП 110х50х110х87 | шт | 308 |  | 66.1 |  | 20358.8 | 20358.8
17.3.18 | Заглушка ПП 110 | шт | 285 |  | 12.2 |  | 3477 | 3477
17.3.19 | Заглушка ПП 50 | шт | 308 |  | 6 |  | 1848 | 1848
17.3.20 | Ревизия ПП 110 | шт | 98 |  | 110.84 |  | 10862.32 | 10862.32
17.3.21 | Крестовина ПП 110х110х50х110 | шт | 1 |  | 152.38 |  | 152.38 | 152.38
17.3.22 | Герметик силиконовый 300 мл | шт | 30 |  | 318 |  | 9540 | 9540
17.4 | Изготовление,установка подвесов под магистраль подвал | шт | 60 | 100 |  | 6000 |  | 6000
17.4.1 | Шпилька 10 мм 1000 мм | шт. | 60 |  | 51.8644 |  | 3111.8644 | 3111.8644
17.4.2 | Уголок 50х5 | т | 0.0348 |  | 40200 |  | 1398.96 | 1398.96
17.4.3 | Шайба усиленная М10 | шт. | 120 |  | 5.62 |  | 674.4 | 674.4
17.4.4 | Гайка М10 | шт. | 120 |  | 1.32 |  | 158.4 | 158.4
17.5 | Изготовление, установка опорных стоек под магистраль чердак | шт. | 80 | 400 |  | 32000 |  | 32000
17.5.1 | Труба стальная электросварная 133x4,0 ГОСТ 10704-91 | м.п. | 19 |  | 572.5 |  | 10877.5 | 10877.5
17.5.2 | Труба стальная электросварная 219х4,0 ГОСТ 10704-91 | м.п. | 1.25 |  | 958.7 |  | 1198.375 | 1198.375
17.5.3 | Пластина 8х250х250 | т | 0.32 |  | 46000 |  | 14720 | 14720
17.5.4 | Косынка 8х60х120 | т | 0.14 |  | 46000 |  | 6440 | 6440
17.5.5 | Анкер шпилька 10х80 | шт. | 320 |  | 15.39 |  | 4924.8 | 4924.8
17.6 | Изготовление, установка креплений на узел водостока | шт. | 1 | 400 |  | 400 |  | 400
17.6.1 | Прокат толстолистовой из углеродистой стали 10 мм ГОСТ 14637-90 | т | 0.0032 |  | 46000 |  | 147.2 | 147.2
17.6.2 | Прокат толстолистовой из углеродистой стали 12 мм ГОСТ 14637-90 | т | 0.00544 |  | 48000 |  | 261.12 | 261.12
17.7 | Установка трапа Ду100 | шт | 1 | 200 |  | 200 |  | 200
17.7.1 | Трап чугун вертикальный Ду 100 | шт | 1 |  | 1503 |  | 1503 | 1503
17.8 | Устройство муфты противопожарной ф 110мм | шт | 360 | 100 |  | 36000 |  | 36000
17.8.1 | Муфта противопожарная ОГНЕЗА ПМ-110 | шт | 359 |  | 253 |  | 90827 | 90827
17.8.2 | Муфта противопожарная ОГНЕЗА ПМ-50 | шт | 1 |  | 220 |  | 220 | 220
17.9 | Установка воронки водосточной стальной 100 мм | шт | 4 | 500 |  | 2000 |  | 2000
17.9.1 | Переход стальной 125х100 | шт | 4 |  | 217.44 |  | 869.76 | 869.76
17.9.2 | Воронка чугунная водосточная Ду100 модель ВУ100 в сборе Аквапромлит | шт | 4 |  | 3636 |  | 14544 | 14544
17.10 | Монтаж трубы стальной прямошовной 108 | м | 144.1 | 350 |  | 50435 |  | 50435
17.10.1 | Труба сталь электросварная прямошовная 108 | м | 144.1 |  | 524.75 |  | 75616.475 | 75616.475
17.10.2 | Тройник стальной Ду 100 мм | шт | 11 |  | 591.86 |  | 6510.46 | 6510.46
17.10.3 | Фланец ду 100 мм | шт | 9 |  | 850.16 |  | 7651.44 | 7651.44
17.10.4 | Фланец глухой 100 мм | шт | 9 |  | 563 |  | 5067 | 5067
17.10.5 | Прокладка паронитовая 100 | шт | 9 |  | 18 |  | 162 | 162
17.10.6 | Болты | шт | 1 |  | 518.4 |  | 518.4 | 518.4
17.10.7 | Гайка оцинкованная М16 | шт | 72 |  | 60.23 |  | 4336.56 | 4336.56
17.10.8 | Электроды МР-3 | кг | 20 |  | 113.4 |  | 2268 | 2268
17.11 | Огрунтовка трубопроводов | м2 | 49 | 30 |  | 1470 |  | 1470
17.11.1 | Грунт ГФ 021 2,5кг | кг | 3 |  | 120 |  | 360 | 360
17.12 | Окраска трубопроводов за 2 раза | м2 | 49 | 30 |  | 1470 |  | 1470
17.12.1 | Эмаль ПФ-115 | кг | 6 |  | 183 |  | 1098 | 1098
17.13 | Установка сантехнического оборудования | шт | 5 | 500 |  | 2500 |  | 2500
17.13.1 | Поддон душевой 700х700 в комплекте с сифоном | шт | 1 |  | 2705.08 |  | 2705.08 | 2705.08
17.13.2 | Смесителя для душа | шт | 1 |  | 1544.75 |  | 1544.75 | 1544.75
17.13.3 | Унитаз тарельчатого УнТЦ | шт | 1 |  | 2855.59 |  | 2855.59 | 2855.59
17.13.4 | Гофротруба ф 100мм | шт | 1 |  | 105.77 |  | 105.77 | 105.77
17.13.5 | Умывальник керамический с пьедисталом | шт | 1 |  | 1057.63 |  | 1057.63 | 1057.63
17.13.6 | Сифон для умывальника ф 50мм | шт | 1 |  | 173.9 |  | 173.9 | 173.9
17.13.7 | Смеситель для умывальника | шт | 1 |  | 3095.96 |  | 3095.96 | 3095.96
17.14 | Герметизация узлов прохода через перекрытие | шт. | 408 | 50 |  | 20400 |  | 20400
17.14.1 | Огнезащитная мастика "ОГНЕЗА-ВЛ" 3 кг. | шт. | 25 |  | 1875 |  | 46875 | 46875
17.15 | Устройства вводов К1, К2 - ООО "Прогресс" | комп. | 1 | 204953.36 |  | 204953.36 |  | 204953.36
| ИТОГО по разделу: | 17. Система водоотведения |  |  |  | 788438.36 | 841797.6254 | 1630235.9854
| в том числе НДС 20% |  |  |  |  | 131406.3933 | 140299.6042 | 271705.9976
Раздел 18. Система вентиляции
18.1 | Монтаж воздуховодов 100х200 | п/м | 173 | 210 |  | 36330 |  | 36330
18.1.1 | Воздуховод 100х200 | п/м | 173 |  | 371.4 |  | 64252.2 | 64252.2
18.2 | Монтаж воздуховодов 150х100 | п/м | 324 | 175 |  | 56700 |  | 56700
18.2.1 | Воздуховод 150х100 | п/м | 324 |  | 311.98 |  | 101081.52 | 101081.52
18.3 | Монтаж воздуховодов 150х150 | п/м | 1524 | 210 |  | 320040 |  | 320040
18.3.1 | Воздуховод 150х150 | п/м | 1524 |  | 371.4 |  | 566013.6 | 566013.6
18.4 | Монтаж воздуховодов 150х200 | п/м | 346 | 245 |  | 84770 |  | 84770
18.4.1 | Воздуховод 150х200 | п/м | 346 |  | 435.78 |  | 150779.88 | 150779.88
18.5 | Монтаж воздуховодов 200х200 | п/м | 224 | 280 |  | 62720 |  | 62720
18.5.1 | Воздуховод 200х200 | п/м | 224 |  | 495.2 |  | 110924.8 | 110924.8
18.6 | Монтаж воздуховодов 200х300 | п/м | 525 | 350 |  | 183750 |  | 183750
18.6.1 | Воздуховод 200х300 | п/м | 525 |  | 608 |  | 319200 | 319200
18.7 | Монтаж воздуховодов 250х350 | п/м | 170 | 420 |  | 71400 |  | 71400
18.7.1 | Воздуховод 250х350 | п/м | 170 |  | 742.8 |  | 126276 | 126276
18.8 | Монтаж воздуховодов 250х300 | п/м | 174 | 385 |  | 66990 |  | 66990
18.8.1 | Воздуховод 250х300 | п/м | 174 |  | 675.4 |  | 117519.6 | 117519.6
18.9 | Монтаж воздуховодов 300х300 | п/м | 248 | 420 |  | 104160 |  | 104160
18.9.1 | Воздуховод 300х300 | п/м | 248 |  | 742.8 |  | 184214.4 | 184214.4
18.10 | Монтаж воздуховодов 300х350 | п/м | 21 | 455 |  | 9555 |  | 9555
18.10.1 | Воздуховод 300х350 | п/м | 21 |  | 807.18 |  | 16950.78 | 16950.78
18.11 | Монтаж воздуховодов 400х300 | п/м | 43 | 490 |  | 21070 |  | 21070
18.11.1 | Воздуховод 400х300 | п/м | 43 |  | 866.6 |  | 37263.8 | 37263.8
18.12 | Монтаж воздуховодов 450х450 | п/м | 21 | 630 |  | 13230 |  | 13230
18.12.1 | Воздуховод 450х450 | п/м | 21 |  | 1114.2 |  | 23398.2 | 23398.2
18.13 | Монтаж воздуховодов 400х400 | п/м | 111 | 560 |  | 62160 |  | 62160
18.13.1 | Воздуховод 400х400 | п/м | 111 |  | 990.4 |  | 109934.4 | 109934.4
18.14 | Монтаж воздуховодов 400х500 | п/м | 192 | 595 |  | 114240 |  | 114240
18.14.1 | Воздуховод 400х500 | п/м | 192 |  | 1114.2 |  | 213926.4 | 213926.4
18.15 | Монтаж воздуховодов 500х300 | п/м | 233 | 560 |  | 130480 |  | 130480
18.15.1 | Воздуховод 500х300 | п/м | 233 |  | 979.4 |  | 228200.2 | 228200.2
18.16 | Монтаж воздуховодов 550х350 | п/м | 21 | 630 |  | 13230 |  | 13230
18.16.1 | Воздуховод 550х350 | п/м | 21 |  | 1114.2 |  | 23398.2 | 23398.2
18.17 | Монтаж воздуховодов 650х300 | п/м | 42 | 665 |  | 27930 |  | 27930
18.17.1 | Воздуховод 650х300 | п/м | 42 |  | 1170.6 |  | 49165.2 | 49165.2
18.18 | Монтаж воздуховодов 250х250 | п/м | 3 | 450 |  | 1350 |  | 1350
18.18.1 | Воздуховод 250х250 | п/м | 3 |  | 608 |  | 1824 | 1824
18.19 | Монтаж воздуховодов 400х500 | п/м | 250 | 810 |  | 202500 |  | 202500
18.19.1 | Воздуховод 400х500 | п/м | 250 |  | 1114.2 |  | 278550 | 278550
18.20 | Монтаж воздуховодов 400х700 | п/м | 10 | 990 |  | 9900 |  | 9900
18.20.1 | Воздуховод 400х700 | п/м | 10 |  | 1372.8 |  | 13728 | 13728
18.21 | Монтаж воздуховодов 800х900 | п/м | 6 | 1530 |  | 9180 |  | 9180
18.21.1 | Воздуховод 800х900 | п/м | 6 |  | 2272.6 |  | 13635.6 | 13635.6
18.22 | Монтаж воздуховодов 600х600 | п/м | 86 | 1080 |  | 92880 |  | 92880
18.22.1 | Воздуховод 600х600 | п/м | 86 |  | 1485.6 |  | 127761.6 | 127761.6
18.23 | Монтаж воздуховодов 900х900 | п/м | 2 | 1620 |  | 3240 |  | 3240
18.23.1 | Воздуховод 900х900 | п/м | 2 |  | 2340 |  | 4680 | 4680
18.24 | Монтаж воздуховода Ду 200 | п/м | 0.5 | 283.5 |  | 141.75 |  | 141.75
18.24.1 | Воздуховод Ду 200 мм | п/м | 0.5 |  | 715 |  | 357.5 | 357.5
18.25 | Монтаж фасонных изделий |  | 586.6 | 350 |  | 205310 |  | 205310
18.25.1 | Фасонные изделия | м2 | 585.6 |  | 1500 |  | 878400 | 878400
18.25.2 | Узел прохода УП 1 Ф 200 | шт. | 1 |  | 2555.5 |  | 2555.5 | 2555.5
18.25.3 | Болт М-8 | кг | 180 |  | 125 |  | 22500 | 22500
18.25.4 | Гайка М-8 | кг | 60 |  | 125 |  | 7500 | 7500
18.25.5 | Прессшайба4/2-16 с пером | кг | 150 |  | 205 |  | 30750 | 30750
18.25.6 | Уплотнотельная лента | п/м | 450 |  | 27 |  | 12150 | 12150
18.25.7 | Шнур айзбестовый Ф-5 | п/м | 1000 |  | 27 |  | 27000 | 27000
18.25.8 | Траверса 30*20 | п/м | 1000 |  | 33 |  | 33000 | 33000
18.25.9 | Траверса 38/40 | п/м | 300 |  | 79 |  | 23700 | 23700
18.25.10 | Скотч аллюминевый | рул | 500 |  | 110 |  | 55000 | 55000
18.25.11 | Скоба зажимная | шт. | 500 |  | 4.5 |  | 2250 | 2250
18.25.12 | Пена противопожарная | шт. | 20 |  | 400 |  | 8000 | 8000
18.25.13 | шинка 20 | п/м | 150 |  | 23 |  | 3450 | 3450
18.25.14 | уголок 20 | шт. | 600 |  | 4 |  | 2400 | 2400
18.25.15 | круг отрезной Ф 125 | шт. | 150 |  | 24 |  | 3600 | 3600
18.25.16 | Крепление Воздуховодов, металл | кг | 822 |  | 92 |  | 75624 | 75624
18.26 | Монтаж дефлектора Ду 200 мм | шт. | 1 | 200 |  | 200 |  | 200
18.26.1 | Дефлектор Ф 200 | шт. | 1 |  | 964.25 |  | 964.25 | 964.25
18.27 | Монтаж огнезащиты воздуховодов 30 мин | м 2 | 5198.3 | 50 |  | 259915 |  | 259915
18.27.1 | Огнезащита EI-30 изовент | м 2 | 5198.3 |  | 167.5 |  | 870715.25 | 870715.25
18.28 | Монтаж огнезащиты воздуховодов 150 мин | м 2 | 8 | 150 |  | 1200 |  | 1200
18.28.1 | Огнезащита EI-150 изовент | м 2 | 8 |  | 286.5 |  | 2292 | 2292
18.29 | Монтаж вентиляторов | шт. | 6 | 5000 |  | 30000 |  | 30000
18.29.1 | Вентилятор крышный ДУ 400 КРОВ | шт. | 2 |  | 60179.26 |  | 120358.52 | 120358.52
18.29.2 | Вентилятор Крышный подпор ВКОП0-080-Н-01100/2 | шт. | 1 |  | 94468.92 |  | 94468.92 | 94468.92
18.29.3 | Вентилятор Крышный подпор ВКОП0-080-Н-00550/4 | шт. | 2 |  | 68151.72 |  | 136303.44 | 136303.44
18.29.4 | Вентилятор Крашный подпор ВКОП0-071Н-00550/2 | шт. | 1 |  | 53313.78 |  | 53313.78 | 53313.78
18.30 | Монтаж приточной установки | шт. | 1 | 8000 |  | 8000 |  | 8000
18.30.1 | Приточная установка КЦКП-3,15 Н-У1 | шт. | 1 |  | 134624 |  | 134624 | 134624
18.31 | Монтаж вентиляционного оборудования | шт. | 43 | 500 |  | 21500 |  | 21500
18.31.1 | Вентилятор осевой с обратным клапаном (бытовой) | шт. | 25 |  | 799 |  | 19975 | 19975
18.31.2 | Клапан 400*310 ручной | шт. | 2 |  | 3418.35 |  | 6836.7 | 6836.7
18.31.3 | Стакан монтажный стам 400-51-Н | шт. | 2 |  | 11197.83 |  | 22395.66 | 22395.66
18.31.4 | Стакан монтажный стам 200-071-Н | шт. | 2 |  | 11197.83 |  | 22395.66 | 22395.66
18.31.5 | Стакан монтажный стам 200-112-Н | шт. | 2 |  | 11197.83 |  | 22395.66 | 22395.66
18.31.6 | Стакан монтажный стам 200-112-Н | шт. | 3 |  | 11197.83 |  | 33593.49 | 33593.49
18.31.7 | Клапан обратный 600*600 | шт. | 1 |  | 4091.1 |  | 4091.1 | 4091.1
18.31.8 | Клапан обратный 250*250 | шт. | 1 |  | 1916.2 |  | 1916.2 | 1916.2
18.31.9 | Переходник ПЕК-ОСА-080-С | шт. | 3 |  | 11618.12 |  | 34854.36 | 34854.36
18.31.10 | Переходник ПЕК-ОСА-071-С | шт. | 1 |  | 9538.97 |  | 9538.97 | 9538.97
18.31.11 | Переходник ПЕК-ОСА-063-С | шт. | 1 |  | 7990.94 |  | 7990.94 | 7990.94
18.32 | Установка клапанов противопожарных | шт. | 102 | 700 |  | 71400 |  | 71400
18.32.1 | Клапан противопожарный НЗ EI-90 900*800 | шт. | 2 |  | 13484.9 |  | 26969.8 | 26969.8
18.32.2 | Клапан противопожарный НЗ EI-120 900*900 | шт. | 1 |  | 14294.8 |  | 14294.8 | 14294.8
18.32.3 | Клапан противопожарный НЗ EI-90 600*600 | шт. | 1 |  | 10045.1 |  | 10045.1 | 10045.1
18.32.4 | Клапан противопожарный НЗ EI-90 500*400 | шт. | 1 |  | 9582.3 |  | 9582.3 | 9582.3
18.32.5 | Клапан противопожарный НЗ EI-90 400*700 | шт. | 24 |  | 9864.4 |  | 236745.6 | 236745.6
18.32.6 | Клапан противопожарный НО EI-60 150*150 | шт. | 1 |  | 7183.8 |  | 7183.8 | 7183.8
18.32.7 | Клапан противопожарный НО EI-60 250*250 | шт. | 1 |  | 6990.35 |  | 6990.35 | 6990.35
18.32.8 | Клапан противопожарный НЗ EI-90 500*400 | шт. | 48 |  | 7645.95 |  | 367005.6 | 367005.6
18.32.9 | Клапан противопожарный дымовой EI-90 600*600 | шт. | 23 |  | 10045.1 |  | 231037.3 | 231037.3
18.33 | Монтаж решеток вентиляционных | шт. | 120 | 150 |  | 18000 |  | 18000
18.33.1 | Вентиляционная решётка Z/H 150x100 | шт. | 2 |  | 365.4 |  | 730.8 | 730.8
18.33.2 | Вентиляционная решётка Z/H 200x150 | шт. | 4 |  | 483 |  | 1932 | 1932
18.33.3 | Вентиляционная решётка Z/H 200x200 | шт. | 1 |  | 523.2 |  | 523.2 | 523.2
18.33.4 | Вентиляционная решётка Z/H 300x150 | шт. | 4 |  | 567.8 |  | 2271.2 | 2271.2
18.33.5 | Решетка КДМ 400*700 | шт. | 24 |  | 939.25 |  | 22542 | 22542
18.33.6 | Решетка КДМ 500*400 | шт. | 48 |  | 939.25 |  | 45084 | 45084
18.33.7 | Решетка КДМ 600*600 | шт. | 23 |  | 939.25 |  | 21602.75 | 21602.75
18.33.8 | Компенсатор теплового линейного расширения | шт. | 14 |  | 5136.41 |  | 71909.74 | 71909.74
18.34 | Монтаж решеток вентиляционных квартирных | шт. | 597 | 100 |  | 59700 |  | 59700
18.34.1 | Вент решетка Z/H 100*150 | шт. | 23 |  | 365.4 |  | 8404.2 | 8404.2
18.34.2 | Вент решетка Z/H 150*150 | шт. | 4 |  | 239.4 |  | 957.6 | 957.6
18.34.3 | Вент решетка Z/H 200*100 | шт. | 1 |  | 643.8 |  | 643.8 | 643.8
18.34.4 | Вент решетка Z/H 150*200 с КРВ | шт. | 273 |  | 483 |  | 131859 | 131859
18.34.5 | Вент решетка Z/H 150*150 с КРВ | шт. | 296 |  | 420.6 |  | 124497.6 | 124497.6
| ИТОГО по разделу: | 18. Система вентиляции |  |  |  | 2373171.75 | 7012751.82 | 9385923.57
| в том числе НДС 20% |  |  |  |  | 395528.625 | 1168791.97 | 1564320.595
Раздел 19. Система электроснабжения
19.1 | Прокладка кабелей
19.1.1 | Светильник ДПО-1801 | шт | 58 |  | 1150 |  | 66700 | 66700
19.1.2 | Светильник ДПО-1801Д | шт | 100 |  | 1150 |  | 115000 | 115000
19.1.3 | Светильник Энтрада ПИР с встр акб | шт | 53 |  | 3660 |  | 193980 | 193980
19.1.4 | Универсальный светодиодный встраиваемый светильник, мощностью 36Вт, IP40 | шт | 294 |  | 729.64 |  | 214514.16 | 214514.16
19.1.5 | Светильник "Выход" | шт | 72 |  | 860 |  | 61920 | 61920
19.1.6 | Светильник указатель "ПК" | шт | 48 |  | 600 |  | 28800 | 28800
19.1.7 | Указатель номера улицы и дома | шт | 1 |  | 25000 |  | 25000 | 25000
19.1.8 | Автономный световой указатель | шт | 52 |  | 3000 |  | 156000 | 156000
19.1.9 | Заградительный огонь мощностью 6 Вт | шт | 4 |  | 5800 |  | 23200 | 23200
19.1.10 | Патрон настенный Е27 | шт | 78 |  | 26 |  | 2028 | 2028
19.1.11 | Светодиодная лампа 15 Вт | шт | 78 |  | 110 |  | 8580 | 8580
19.1.12 | Датчик движения ДД-МВ301 | шт | 121 |  | 762 |  | 92202 | 92202
19.1.13 | ЯТП220-24-0,25 | шт | 7 |  | 1895 |  | 13265 | 13265
19.1.14 | Светильник переносной 24 В | шт | 1 |  | 276 |  | 276 | 276
19.1.15 | Лампа 24В | шт | 1 |  | 14.24 |  | 14.24 | 14.24
19.1.16 | Комлект греющих кабелей | компл | 1 |  | 30000 |  | 30000 | 30000
19.1.17 | Выключатель 1кл ГЕРМЕС ИЕК | шт | 42 |  | 156.06 |  | 6554.52 | 6554.52
19.1.18 | Коробка распаячная 105х105х50 | шт | 89 |  | 80 |  | 7120 | 7120
19.1.19 | Розетка 1местн КВАРТА | шт | 12 |  | 156.06 |  | 1872.72 | 1872.72
19.1.20 | Розетка 1м на дин рейку | шт | 48 |  | 156.21 |  | 7498.08 | 7498.08
19.1.21 | Кабель ВВГнг ЛС 3х1,5 | м | 1000 |  | 34.98 |  | 34980 | 34980
19.1.22 | Кабель ВВГнг ЛС 3х2,5 | м | 1200 |  | 51.65 |  | 61980 | 61980
19.1.23 | Кабель ВВГнг ЛС 3х6 | м | 329 |  | 110.92 |  | 36492.68 | 36492.68
19.1.24 | Кабель ВВГнг ЛС 3х10 | м | 5997 |  | 193.58 |  | 1160899.26 | 1160899.26
19.1.25 | Кабель ВВГнг ЛС 3х16 | м | 5 |  | 295.2 |  | 1476 | 1476
19.1.26 | Кабель ВВГнг ЛС 5х4 | м | 105 |  | 142 |  | 14910 | 14910
19.1.27 | Кабель ВВГнг ЛС 5х6 | м | 66 |  | 187.87 |  | 12399.42 | 12399.42
19.1.28 | Кабель ВВГнг ЛС 5х70 | м | 364 |  | 2158 |  | 785512 | 785512
19.1.29 | Кабель ВВГнг ФРЛС 3х1,5 | м | 2067 |  | 45.11 |  | 93242.37 | 93242.37
19.1.30 | Кабель ВВГнг ФРЛС 3х2,5 | м | 701 |  | 66.38 |  | 46532.38 | 46532.38
19.1.31 | Кабель ВВГнг ФРЛС 3х4 | м | 1066 |  | 142.63 |  | 152043.58 | 152043.58
19.1.32 | Кабель ВВГнг ФРЛС 5х2,5 | м | 90 |  | 124.43 |  | 11198.7 | 11198.7
19.1.33 | Кабель ВВГнг ФРЛС 5х6 | м | 266 |  | 242.77 |  | 64576.82 | 64576.82
19.1.34 | Кабель ВВГнг ФРЛС 5х16 | м | 187 |  | 553.39 |  | 103483.93 | 103483.93
19.1.35 | Кабель ВВгнг ФРЛС 5х25 | м | 90 |  | 927 |  | 83430 | 83430
19.1.36 | Кабель ВВгнг ФРЛС 5х35 | м | 180 |  | 1357 |  | 244260 | 244260
19.1.37 | Кабель ВВгнг ФРЛС 5х70 | м | 90 |  | 2158 |  | 194220 | 194220
19.1.38 | Кабель ВВГнг ФРЛС 1х120 | м | 45 |  | 766.93 |  | 34511.85 | 34511.85
19.1.39 | Кабель ВВгнг ФРЛС 4х2,5 | м | 20 |  | 92 |  | 1840 | 1840
19.1.40 | Кабель ВВгнг ФРЛС 4х4 | м | 53 |  | 134 |  | 7102 | 7102
19.1.41 | Кабель ВВгнг ФРЛС 4х6 | м | 75 |  | 189 |  | 14175 | 14175
19.1.42 | Кабель ВВгнг ФРЛС 4х25 | м | 20 |  | 1000 |  | 20000 | 20000
19.1.43 | Кабель ВВгнг ФРЛС 4х35 | м | 42 |  | 1500 |  | 63000 | 63000
19.1.44 | Кабель ВВгнг ФРЛС 4х70 | м | 10 |  | 2158 |  | 21580 | 21580
19.1.45 | ПВ3 1х25 желто-зеленый | м | 100 |  | 158.2 |  | 15820 | 15820
19.1.46 | Труба стальная 70мм | м | 1581 |  | 80 |  | 126480 | 126480
19.1.47 | Труба гофрированная ПВХ диаметром 20 мм | м | 2700 |  | 8.5 |  | 22950 | 22950
19.1.48 | Труба гофрированная ПВХ диаметром 25 мм | м | 2200 |  | 10.27 |  | 22594 | 22594
19.1.49 | Труба гофрированная ПВХ диаметром 32 мм | м | 1634 |  | 14.21 |  | 23219.14 | 23219.14
19.1.50 | Держатель с защелкой 20 мм | шт | 2700 |  | 2.5 |  | 6750 | 6750
19.1.51 | Держатель с защелкой 25 мм | шт | 2200 |  | 3.04 |  | 6688 | 6688
19.1.52 | Держатель с защелкой 32 мм | шт | 1634 |  | 4.46 |  | 7287.64 | 7287.64
19.1.53 | Лоток в сборе 150х50 | м | 65 |  | 2000 |  | 130000 | 130000
19.1.54 | Сталь круглая оцинкованная 8мм | м | 450 |  | 66 |  | 29700 | 29700
19.1.55 | Сталь круглая оцинкованная 18мм | м | 12 |  | 350 |  | 4200 | 4200
19.1.56 | Сталь полосовая 5х40 | м | 190 |  | 283.5 |  | 53865 | 53865
19.1.57 | Сталь полосовая 4х25 оцинк | м | 528 |  | 146.29 |  | 77241.12 | 77241.12
19.1.58 | ГЗШ 5х50 медная | м | 3 |  | 649 |  | 1947 | 1947
19.1.59 | Держатель проводника кровельный | шт | 900 |  | 165 |  | 148500 | 148500
19.1.60 | Комплект защитного инструмента в Эл. Щитовую | компл | 1 |  | 12000 |  | 12000 | 12000
19.1.61 | Метизы (дюбель-гвозди, дюбель-хомуты и т.д.) | компл | 1 |  | 80000 |  | 80000 | 80000
19.2 | Щитовое оборудование:
19.2.1 | ВРУ ВП2, ВП1 | шт | 1 |  | 193810 |  | 193810 | 193810
19.2.2 | АВР 250А | шт | 1 |  | 71370 |  | 71370 | 71370
19.2.3 | РП-1, РП-2 | шт | 1 |  | 58780 |  | 58780 | 58780
19.2.4 | БАУО | шт | 1 |  | 24800 |  | 24800 | 24800
19.2.5 | ППУ | шт | 1 |  | 53790 |  | 53790 | 53790
19.2.6 | ЩК | шт | 285 |  | 2050 |  | 584250 | 584250
19.2.7 | ЩО | шт | 1 |  | 4740 |  | 4740 | 4740
19.2.8 | ЩЭ 4 квартиры | шт | 1 |  | 17228.16 |  | 17228.16 | 17228.16
19.2.9 | ЩЭ 5 квартир | шт | 1 |  | 20485.2 |  | 20485.2 | 20485.2
19.2.10 | ЩЭ 6 квартир | шт | 46 |  | 23342.24 |  | 1073743.04 | 1073743.04
19.3 | СС
19.3.1 | Лоток в сборе100х100 | шт | 30 |  | 1250 |  | 37500 | 37500
19.3.2 | Антенна | шт | 3 |  | 4500 |  | 13500 | 13500
19.3.3 | Устилитель TERRA HA126 | шт | 6 |  | 3000 |  | 18000 | 18000
19.3.4 | Мачта антенная | шт | 1 |  | 6900 |  | 6900 | 6900
19.3.5 | Абонентский разветвитель ТВ сигналов ОАТ-108 | шт | 350 |  | 260 |  | 91000 | 91000
19.3.6 | Щит ЩМП- 80.60.25 (ЩРНМ-4) IP31 PROxima в сборе | шт | 1 |  | 10000 |  | 10000 | 10000
19.3.7 | Универсальная програмируемая станция | шт | 1 |  | 23310 |  | 23310 | 23310
19.3.8 | Прогрматор UCF 300 | шт | 1 |  | 3000 |  | 3000 | 3000
19.3.9 | Грозозащита RTM TS-2006 | шт | 3 |  | 650 |  | 1950 | 1950
19.3.10 | F-коннектор на кабель SAT | шт | 1135 |  | 30 |  | 34050 | 34050
19.3.11 | Коробка КС-4 | шт | 150 |  | 30 |  | 4500 | 4500
19.3.12 | Металлоконструкции | кг | 20 |  | 300 |  | 6000 | 6000
19.3.13 | Кабель SAT-703В | м | 2300 |  | 28.39 |  | 65297 | 65297
19.3.14 | Труба гофрированная ПНД 16 мм | м | 2300 |  | 10.86 |  | 24978 | 24978
19.4 | АПС
19.4.1 | Аккумулятор герметичный 7 Ач Delta DTM 1207 | шт | 5 |  | 1274.5 |  | 6372.5 | 6372.5
19.4.2 | Коробка коммутационная КС-2 | шт | 144 |  | 10.23 |  | 1473.12 | 1473.12
19.4.3 | Адресный релейный модуль РМ-4К | шт | 14 |  | 2211.58 |  | 30962.12 | 30962.12
19.4.4 | Блок индикации и управления Рубеж-БИУ | шт | 1 |  | 7281.76 |  | 7281.76 | 7281.76
19.4.5 | Извещатель ИО 10220-2 прот.R3 | шт | 3 |  | 786 |  | 2358 | 2358
19.4.6 | Извещатель ИП 212-50М2 | шт | 429 |  | 532.51 |  | 228446.79 | 228446.79
19.4.7 | Извещатель ИП 212-64 | шт | 421 |  | 763.45 |  | 321412.45 | 321412.45
19.4.8 | Извещатель ручной ИПР 513-11 прот.R3 | шт | 12 |  | 499 |  | 5988 | 5988
19.4.9 | Извещатель ИП 101-29-PR | шт | 623 |  | 734.62 |  | 457668.26 | 457668.26
19.4.10 | Изолятор шлейфа ИЗ-1 прот.R3 | шт | 27 |  | 425.02 |  | 11475.54 | 11475.54
19.4.11 | Источник вторичного питания ИВЭПР 12/3,5 RSR Р БР | шт | 5 |  | 4699 |  | 23495 | 23495
19.4.12 | Оповещатель ОПОП 124-7 | шт | 50 |  | 333.83 |  | 16691.5 | 16691.5
19.4.13 | Прибор приемно-контрольный Рубеж-2ОП прот.R3 | шт | 2 |  | 11134.5 |  | 22269 | 22269
19.4.14 | Кабель КПСнг(А)-FRLS 1х2х0,35 | м | 103 |  | 10 |  | 1030 | 1030
19.4.15 | Кабель КПСнг(А)-FRLS 1х2х0,50 | м | 6743 |  | 16.24 |  | 109506.32 | 109506.32
19.4.16 | Кабель КПСнг(А)-FRLS 1х2х0,75 | м | 200 |  | 16.24 |  | 3248 | 3248
19.4.17 | Кабель КПСнг(А)-FRLS 1х2х1,0 | м | 40 |  | 23.14 |  | 925.6 | 925.6
19.4.18 | Гофрированная труба ПНД 20 мм | м | 100 |  | 13.51 |  | 1351 | 1351
19.4.19 | Программатор ПКУ-1–R3 | шт | 3 |  | 3680.81 |  | 11042.43 | 11042.43
19.4.20 | Кабель-канал ПВХ 25х16 ИЭК | м | 1800 |  | 17.84 |  | 32112 | 32112
19.4.21 | Металлоконструкции (дюбель-гвозди, скобы и т.д.) | кг | 20 |  | 300 |  | 6000 | 6000
19.4.22 | Релейный модуль РМ-4 | шт | 1 |  | 1738.86 |  | 1738.86 | 1738.86
19.5 | Пожарная автоматика
19.5.1 | Извещатель ИПР-Кск (ИОПР 513/101-1) | шт | 96 |  | 560 |  | 53760 | 53760
19.5.2 | Извещатель ИО 102-20 Б2П (2) | шт | 93 |  | 169.45 |  | 15758.85 | 15758.85
19.5.3 | Блок индикации и управления Рубеж-БИУ | шт | 1 |  | 7281.76 |  | 7281.76 | 7281.76
19.5.4 | Изолятор шлейфа ИЗ-1 прот.R3 | шт | 27 |  | 425.02 |  | 11475.54 | 11475.54
19.5.5 | Метка адресная АМ-4 прот.R3 | шт | 10 |  | 796.74 |  | 7967.4 | 7967.4
19.5.6 | Модуль МДУ-1 прот.R3 | шт | 104 |  | 2222.69 |  | 231159.76 | 231159.76
19.5.7 | Прибор приемно-контрольный Рубеж-2ОП прот.R3 | шт | 1 |  | 11134.5 |  | 11134.5 | 11134.5
19.5.8 | Релейный модуль РМ-1 прот.R3 | шт | 1 |  | 750 |  | 750 | 750
19.5.9 | Релейный модуль РМ-4 прот.R3 | шт | 1 |  | 1738.86 |  | 1738.86 | 1738.86
19.5.10 | ШУН/В-0,37-00-УК30-R3 | шт | 2 |  | 26000 |  | 52000 | 52000
19.5.11 | Шкаф ШУН/В-Т-3-R3 | шт | 2 |  | 26000 |  | 52000 | 52000
19.5.12 | Шкаф ШУН/В-Т-5,5-R3 | шт | 3 |  | 26000 |  | 78000 | 78000
19.5.13 | ШУН/В-Т-11-R3 | шт | 1 |  | 27000 |  | 27000 | 27000
19.5.14 | Преобразовать напряжения ПН-12/24-1,0 | шт | 2 |  | 871.99 |  | 1743.98 | 1743.98
19.5.15 | ОС Windows 7 | шт | 1 |  | 7000 |  | 7000 | 7000
19.5.16 | Доводчик для двери FE-B5W | шт | 92 |  | 3000 |  | 276000 | 276000
19.5.17 | Коробка монтажная УК-2П | шт | 23 |  | 19.93 |  | 458.39 | 458.39
19.5.18 | Кабель-канал ПВХ 20х10 | м | 520 |  | 12.51 |  | 6505.2 | 6505.2
19.5.19 | Металлконскрукции | кг | 30 |  | 300 |  | 9000 | 9000
19.5.20 | Кабель КПСнг(А)-FRLS 4х2х0,75 | м | 572 |  | 90.36 |  | 51685.92 | 51685.92
19.5.21 | Кабель КПСнг(А)-FRLS 1х2х0,35 | м | 2060 |  | 10 |  | 20600 | 20600
19.5.22 | Кабель КПСнг(А)-FRLS 1х2х0,5 | м | 248 |  | 11.56 |  | 2866.88 | 2866.88
19.5.23 | Кабель КПСнг(А)-FRLS 1х2х0,75 | м | 7 |  | 16.24 |  | 113.68 | 113.68
19.5.24 | Витая пара FTP 4x2x0.5 | м | 343 |  | 16.52 |  | 5666.36 | 5666.36
19.5.25 | Витая пара FTP 2x2x0.5 | м | 191 |  | 9.73 |  | 1858.43 | 1858.43
19.5.26 | Кабель связи КПСВВнг(А)-LS 1х2х0,5 | м | 160 |  | 16.2 |  | 2592 | 2592
19.5.27 | Гофрированная труба ПНД 16 мм | м | 2000 |  | 10.86 |  | 21720 | 21720
19.5.28 | Гофрированная труба ПНД 20 мм | м | 103 |  | 13.51 |  | 1391.53 | 1391.53
19.5.29 | Труба жесткая ПВХ 20 мм | м | 20 |  | 18.15 |  | 363 | 363
19.5.30 | Трубка стальная 25 мм | м | 25 |  | 60 |  | 1500 | 1500
19.6 | Диспетчеризация лифтов
19.6.1 | 5-портовый 10/100 Мбит/с коммутатор TL-SF1005D | шт | 1 |  | 518.77 |  | 518.77 | 518.77
19.6.2 | Извещатель охранный магнитоуправляемый адресный ИО 102-20 А2П | шт | 1 |  | 150 |  | 150 | 150
19.6.3 | Лифтовой блок версии 7.2 - Р | шт | 3 |  | 13140 |  | 39420 | 39420
19.6.4 | Кабель ВВГнг(А)-LS 3х2,5 | м | 50 |  | 46.8 |  | 2340 | 2340
19.6.5 | Розетка 2-х местная наружной установки | шт | 4 |  | 87 |  | 348 | 348
19.6.6 | Труба гофрированная ПНД 20 мм | м | 50 |  | 12 |  | 600 | 600
19.6.7 | Кабель FTP | м | 50 |  | 43.6 |  | 2180 | 2180
19.6.8 | Кабель UTP 4 пары кат. 5е | м | 50 |  | 20 |  | 1000 | 1000
19.6.9 | Провод ШВВП 2х0,5 | м | 50 |  | 9.6 |  | 480 | 480
19.6.10 | Хомут нейлоновый 3,6х250 | уп | 2 |  | 120 |  | 240 | 240
19.6.11 | Точка доступа UBIQUITI LOCOM2 | шт | 1 |  | 3840 |  | 3840 | 3840
19.6.12 | Беспроводной роутер Keenetic Omni | шт | 1 |  | 3348 |  | 3348 | 3348
19.6.13 | Модуль переговорной связи | шт | 3 |  | 10200 |  | 30600 | 30600
19.6.14 | Устройство переговорное | шт | 3 |  | 4080 |  | 12240 | 12240
19.7 | Монтажные работы систем электроснабжения | компл. | 1 | 3061936.3 |  | 3061936.3 |  | 3061936.3
| ИТОГО по разделу: | 19. Система электроснабжения |  |  |  | 3061936.3 | 9891839.07 | 12953775.37
| в том числе НДС 20% |  |  |  |  | 510322.7167 | 1648639.845 | 2158962.5617
Раздел 20. Механизмы
20.1 | Покупка башенный кран КБ-515 | шт | 0.42 |  | 6000000 |  | 2520000 | 2520000
20.2 | Перевозка башенный кран КБ-515 - 50% | шт | 0.42 | 64000 |  | 26880 |  | 26880
20.3 | Разработка проекта башенного крана с экспертизой проекта | шт | 1 |  | 45000 |  | 45000 | 45000
20.4 | Укладка щебня с трамбовкой | т | 60 | 555 |  | 33300 |  | 33300
20.4.1 | Щебень 5х20 | т | 15 |  | 1100 |  | 16500 | 16500
20.4.2 | Щебень 20х40 | т | 45 |  | 895 |  | 40275 | 40275
20.5 | ИТР по обслуживанию башенного крана - 42% | мес. | 10 | 88200 |  | 882000 |  | 882000
20.6 | ФОТ машиниста башенного крана | мес. | 10 | 150000 |  | 1500000 |  | 1500000
20.6.1 | Материалы для обслуживания крана - 42% | мес. | 10 |  | 7920 |  | 79200 | 79200
20.7 | Подъемник мачтовый | мес. | 24 | 4000 |  | 96000 |  | 96000
20.7.1 | Покупка мачтового подъемника ПМГ-1-2000 | шт | 0.25 |  | 1063000.0028 |  | 265750.0007 | 265750.0007
20.7.2 | Кран КСП-500 | шт | 0.14286 |  | 163000 |  | 23285.7143 | 23285.7143
20.8 | Подъемник фасадный | шт | 12 |  |  | 164571.4286 |  | 164571.4286
20.8.1 | Покупка фасадного подъемника ZLP-630 | шт | 0.57143 |  | 172500 |  | 98571.4286 | 98571.4286
20.8.2 | Покупка фасадного подъемника ZLP-630 | шт | 0.57143 |  | 168500.004 |  | 96285.7166 | 96285.7166
20.8.3 | Покупка фасадного подъемника ZLP-630 | шт | 0.42857 |  | 163000 |  | 69857.1429 | 69857.1429
20.8.4 | Покупка фасадного подъемника ZLP-630 | шт | 0.14286 |  | 167500 |  | 23928.5714 | 23928.5714
20.8.5 | Содержание подъемников фасадных | мес. | 24 | 6857.1429 |  | 164571.4286 |  | 164571.4286
| ИТОГО по разделу: | 20. Механизмы |  |  |  | 2867322.8571 | 3278653.5744 | 6145976.4316
| в том числе НДС 20% |  |  |  |  | 477887.1429 | 546442.2624 | 1024329.4053
Раздел 21. Опалубка
21.1 | ООО "ТИТАН ГРУПП" | шт | 1 |  | 1331334.012 |  | 1331334.012 | 1331334.012
21.2 | АО ПСВ | шт | 1 |  | 2667058.656 |  | 2667058.656 | 5200517.316
21.3 | Крепеж (DX патрон + гвоздь по бетону Х-С 47 PS) | шт | 21450 |  | 10.67 | 0 | 228871.5 | 228871.5
| ИТОГО по разделу: | 21. Опалубка |  |  |  | 0 | 4227264.168 | 6760722.828
| в том числе НДС 20% |  |  |  |  | 0 | 704544.028 | 1126787.138