## Лист1
№ п/п | Наименование работ | Ед. изм. | кол-во | стоимость ед. (руб.) |  | итого (руб.) |  | Итого общая | реализация |  |  |  | план
|  |  |  | Работа | Материал | Работа | Материал |  | Работа (руб.) | Материал (руб.) | Работа кол-во | Материал кол-во | начало | конец
Общестроительные работы ниже отм. 0.000
3 | Раздел 3. Устройство монолитного ж/б каркаса ниже отм. 0.000 | м3 | 6368.9698 | 2755.1959 | 10088.8152 | 17547759.6767 | 64255359.0216 | 81803118.6982
3.1 | Устройство бетонной подготовки под монолитную фундаментную плиту | м3 | 82.6 | 1560 |  | 128856 | 0 | 128856
| Бетон В7,5 W4 F7,5 | м3 | 86.73 |  | 4300 | 0 | 372939 | 372939
3.2 | Устройство фундаментной монолитной ж/б плиты | м3 | 860.6 | 1560 |  | 1342536 | 0 | 1342536
3.2.1 | Бетон В30 W8 F200 | м3 | 903.63 |  | 5450 | 0 | 4924783.5 | 4924783.5
3.2.2 | Пластиковый фиксатор нижней арматуры | шт | 5996 |  | 13 | 0 | 77948 | 77948
3.2.3 | металл, в т.ч.:
| арматура 20А500С | тн | 58.7698 |  | 35100 | 0 | 2062819.98 | 2062819.98
| арматура 25А500С | тн | 2.8608 |  | 35800 | 0 | 102416.64 | 102416.64
| арматура 16А500С | тн | 3.5135 |  | 33500 | 0 | 117702.25 | 117702.25
| выпуски В, ВС, ВСН: |  |  |  |  | 0 | 0 | 0
| арматура 20А500С | тн | 2.6574 |  | 35100 | 0 | 93274.74 | 93274.74
| арматура 16А500С | тн | 1.4495 |  | 33500 | 0 | 48556.843 | 48556.843
| арматура 12А500С | тн | 3.0844 |  | 34400 | 0 | 106102.7202 | 106102.7202
| арматура 10А500С | тн | 0.043461 |  | 35000 | 0 | 1521.1518 | 1521.1518
| арматура 8А500С | тн | 0.00096 |  | 39400 | 0 | 37.824 | 37.824
| арматура 8А240 | тн | 0.01008 |  | 40000 | 0 | 403.2 | 403.2
3.2.4 | вязальная проволока | тн | 0 |  | 53104 | 0 | 0 | 0
3.3 | Оклеечная гидроизоляция фундаментной плиты и стен подвала в 2 слоя | м2 | 528 | 60 |  | 31680 | 0 | 31680
3.3.1 | Техноэласт ЭПП (2 слоя) | м2 | 1203.84 |  | 209.96 | 0 | 252758.2464 | 252758.2464
3.3.2 | Праймер битумный | кг | 231 |  | 108.33 | 0 | 25024.23 | 25024.23
3.4 | Устройство швов бетонирования (л.31 КЖ) | пм | 159.7 | 150 |  | 23955 | 0 | 23955
3.4.1 | гидропрокладка Penebar | пм | 166.088 |  | 321 | 0 | 53314.248 | 53314.248
3.4.2 | Скоба крепежная (П-образный металлический профиль 15х25 для шнура) | шт | 160 |  | 47 | 0 | 7520 | 7520
3.4.3 | Состав Скрепа М500, b=0,2 м s=0,01 | кг | 57.492 |  | 56 | 0 | 3219.552 | 3219.552
3.4.3 | Техноэласт ЭПП b=0,2 м | м2 | 36.42 |  |  | 0 | 0 | 0
3.5 | Устройство монолитной ж/б наружней стены подвала | м3 | 57.8 | 2900 |  | 167620 | 0 | 167620
3.5.1 | Бетон В30 W8 F200 | м3 | 60.69 |  | 5450 | 0 | 330760.5 | 330760.5
3.5.2 | Труба 57*3 L=250мм | шт. | 2 |  | 44700 | 0 | 89400 | 89400
3.5.3 | металл, в т.ч.:
| Арматура Ф16А500С | тн | 2.35 |  | 33500 | 0 | 78724.464 | 78724.464
| Арматура Ф12 А500С | тн | 7.2187 |  | 34400 | 0 | 248324.7936 | 248324.7936
| Арматура Ф8 А500С | тн | 0.24565 |  | 39400 | 0 | 9678.5312 | 9678.5312
| Арматура Ф8 А240 | тн | 0.36483 |  | 40000 | 0 | 14593.28 | 14593.28
3.5.4 | вязальная проволока | тн | 0 |  | 53104 | 0 | 0 | 0
3.6 | Утепление стен подвала | м2 | 250.3333 | 200 |  | 50066.6667 | 0 | 50066.6667
| Экструдированный пенополистерол | м3 | 25.7843 |  | 4700 | 0 | 121186.3667 | 121186.3667
| Клей пена Технониколь | шт | 60 |  | 305 | 0 | 18300 | 18300
3.7 | Устройство монолитных стен лифтовой шахты в осях 4-8/Е-Ж на отм. -2,520 (Лш-2) | м3 | 16.3578 | 2700 |  | 44166.06 | 0 | 44166.06
3.7.1 | Бетон кл. B30 F200 W8 | м3 | 10.7205 |  | 5450 | 0 | 58426.725 | 58426.725
3.7.2 | металл, в т.ч.:
| Арматура Ф16 А500С | тн | 0.19916 |  | 33500 | 0 | 6671.7206 | 6671.7206
| Арматура Ф12 А500С | тн | 0.37774 |  | 34400 | 0 | 12994.1924 | 12994.1924
| Арматура Ф8 А500С | тн | 0.23356 |  | 39400 | 0 | 9202.4393 | 9202.4393
| Арматура Ф8 А240 | тн | 0.051958 |  | 40000 | 0 | 2078.3194 | 2078.3194
| Арматура ф10 А500С | тн | 0.19412 |  | 35000 | 0 | 6794.3221 | 6794.3221
| сталь полосовая t= 6мм | тн | 0.014976 |  | 46300 | 0 | 693.3888 | 693.3888
| сталь полосовая t=8мм | тн | 0.054912 |  | 46300 | 0 | 2542.4256 | 2542.4256
3.7.3 | вязальная проволока | тн | 0 |  | 53104 | 0 | 0 | 0
3.8 | Устройство монолитных стен лифтовой шахты в осях 4-6/К-Л на отм. -2,520 | м3 | 5.62 | 2700 |  | 15174 | 0 | 15174
3.8.1 | Бетон кл. B30 F200 W8 | м3 | 5.901 |  | 5450 | 0 | 32160.45 | 32160.45
3.8.2 | металл, в т.ч.:
| Арматура Ф16 А500С | тн | 0.11949 |  | 33500 | 0 | 4003.0324 | 4003.0324
| Арматура Ф12 А500С | тн | 0.21618 |  | 34400 | 0 | 7436.5081 | 7436.5081
| Арматура Ф8 А500С | тн | 0.14523 |  | 39400 | 0 | 5721.905 | 5721.905
| Арматура Ф8 А240 | тн | 0.023186 |  | 40000 | 0 | 927.4221 | 927.4221
| Арматура ф10 А500С | тн | 0.09327 |  | 35000 | 0 | 3264.4612 | 3264.4612
| сталь полосовая t= 6мм | тн | 0.007488 |  | 46300 | 0 | 346.6944 | 346.6944
| сталь полосовая t=8мм | тн | 0.027456 |  | 46300 | 0 | 1271.2128 | 1271.2128
3.8.3 | вязальная проволока | тн | 0 |  | 53104 | 0 | 0 | 0
3.9 | Устройство монолитных стен лестничной клетки на отм. -2,520 в осях 4-6/М-П | м3 | 7.78 | 2700 |  | 21006 | 0 | 21006
3.9.1 | Бетон кл. B30 F200 W8 | м3 | 8.169 |  | 5450 | 0 | 44521.05 | 44521.05
3.9.2 | металл, в т.ч.:
| Арматура 16А500С | тн | 0.11949 |  | 33500 | 0 | 4003.0324 | 4003.0324
| Арматура 12А500С | тн | 0.25214 |  | 34400 | 0 | 8673.5964 | 8673.5964
| Арматура 8А500С | тн | 0.18092 |  | 39400 | 0 | 7128.103 | 7128.103
| Арматура 8А240 | тн | 0.051555 |  | 40000 | 0 | 2062.216 | 2062.216
3.9.3 | вязальная проволока | тн | 0 |  | 53104 | 0 | 0 | 0
3.10 | Плита перекрытия на отм. -0,120 | м3 | 142.4 | 2700 |  | 384480 | 0 | 384480
3.10.1 | Бетон кл. B25 F100 W6 | м3 | 149.52 |  | 5300 | 0 | 792456 | 792456
3.10.2 | Нижнее армирование |  |  |  |  | 0 | 0 | 0
| Арматура ф10 А500С | тн | 5.2128 |  | 3500 | 0 | 18244.772 | 18244.772
| Арматура ф12 А500С | тн | 0.019552 |  | 34400 | 0 | 672.5888 | 672.5888
| Арматура ф16 А500С | тн | 0.034736 |  | 33500 | 0 | 1163.656 | 1163.656
| Арматура ф8 А240 | тн | 0.59103 |  | 40000 | 0 | 23641.28 | 23641.28
| вязальная проволока | тн | 0.11716 |  | 53104 | 0 | 6221.7836 | 6221.7836
3.10.3 | Верхнее армирование |  |  |  |  | 0 | 0 | 0
| Арматура ф10 А500С | тн | 6.3226 |  | 35000 | 0 | 221290.16 | 221290.16
| Арматура ф20 А500С | тн | 0.05512 |  | 35100 | 0 | 1934.712 | 1934.712
| Арматура ф16 А500С | тн | 0.19365 |  | 33500 | 0 | 6487.208 | 6487.208
| Арматура ф12 А500С | тн | 0.019552 |  | 34400 | 0 | 672.5888 | 672.5888
| Арматура ф8 А240 | тн | 0.03224 |  | 40000 | 0 | 1289.6 | 1289.6
| вязальная проволока | тн | 0.13246 |  | 53104 | 0 | 7034.3003 | 7034.3003
3.10.4 | Зд1 | шт | 38 |  |  | 0 | 0 | 0
| Арматура Ф8 А500С | тн | 0.009006 |  | 39400 | 0 | 354.8364 | 354.8364
| Лист 6х100 L=100 | тн | 0.017898 |  | 46300 | 0 | 828.6774 | 828.6774
3.10.5 | Гильзы |  |  |  |  | 0 | 0 | 0
| труба 159х4,0 L=220 по ГОСТ 10704-91 | тн | 0.09386 |  | 45950 | 0 | 4312.867 | 4312.867
| труба 108х3,5 L=220 ГОСТ 10704-91 | тн | 0.01309 |  | 45950 | 0 | 601.4855 | 601.4855
3.10.6 | Фиксатор П-1 |  |  |  |  | 0 | 0 | 0
| Арматура ф8 А240 | тн | 0.30826 |  | 40000 | 0 | 12330.24 | 12330.24
3.10.7 | Балки Б-1 - 5шт, Б-2 - 6шт. |  |  |  |  | 0 | 0 | 0
| Арматура ф20 А500С | тн | 0.05512 |  | 35100 | 0 | 1934.712 | 1934.712
| Арматура ф16 А500С | тн | 0.044928 |  | 33500 | 0 | 1505.088 | 1505.088
| Арматура ф10 А500С | тн | 0.029952 |  | 35000 | 0 | 1048.32 | 1048.32
| Арматура ф8 А240 | тн | 0.01456 |  | 40000 | 0 | 582.4 | 582.4
3.10.8 | Термовкладыши |  |  |  |  | 0 | 0 | 0
| пенополистерол Пеноплекс | м3 | 0.3974 |  | 4200 | 0 | 1669.08 | 1669.08
3.11 | Устройство монолитной лестницы Лм-1 входов в подвал в осях 1/Р-Н, 12/А-Д | м3 | 2.68 | 2700 |  | 7236 | 0 | 7236
3.11.1 | Бетон В30 F200 W8 | м3 | 2.814 |  | 5450 | 0 | 15336.3 | 15336.3
3.11.2 | металл, в т.ч.: | тн | 0.26166 |  |  | 0 | 0 | 0
| Арматура 12 А500С | тн | 0.13416 |  | 34400 | 0 | 4615.104 | 4615.104
| Арматура 8 А500С | тн | 0.1275 |  | 39400 | 0 | 5023.6576 | 5023.6576
| вязальная проволока | тн | 0.0052333 |  | 53104 | 0 | 277.9081 | 277.9081
3.11.3 | Клеевой анкер Hilti HIT-MM PLUS | мл | 246 |  | 2333.33 | 0 | 573999.18 | 573999.18
4 | Раздел 4. Устройство монолитного ж/б каркаса выше отм. 0.000
4.1 | Устройство наружных монолитных стен с отм. -0.120 до отм. +73.980 | м3 | 307.03 | 2900 |  | 890387 | 0 | 890387
4.1.1 | БетонВ30, F200, W8 | м3 | 9.03 |  | 5450 | 0 | 49213.5 | 49213.5
4.1.2 | БетонВ30, F200, W6 | м3 | 64.3545 |  | 5400 | 0 | 347514.3 | 347514.3
4.1.3 | БетонВ25, F100, W6 | м3 | 248.997 |  | 5300 | 0 | 1319684.1 | 1319684.1
4.1.4 | металл, в т.ч.: | тн | 38.7074 |  |  | 0 | 0 | 0
| Арматура 20 А500С | тн | 5.081 |  | 33200 | 0 | 168689.9968 | 168689.9968
| Арматура 16 А500С | тн | 10.9924 |  | 33500 | 0 | 368244.864 | 368244.864
| Арматура 12 А500С | тн | 11.524 |  | 34400 | 0 | 396426.7008 | 396426.7008
| Арматура 8 А500С | тн | 8.4822 |  | 39400 | 0 | 334200.256 | 334200.256
| Арматура 8 А240 | тн | 1.2198 |  | 40000 | 0 | 48792.64 | 48792.64
| Сетка кладочная 5 Вр-1 | тн | 1.408 |  | 78272.48 | 0 | 110203.8948 | 110203.8948
| вязальная проволока | тн | 0.77415 |  | 53104 | 0 | 41110.4064 | 41110.4064
4.2 | Устройство внутренних монолитных стен с отм. -0.120 до отм. +73.980 | м3 | 987.1 | 2900 |  | 2862590 | 0 | 2862590
4.2.1 | БетонВ30, F200, W8 | м3 | 16.359 |  | 5450 | 0 | 89156.55 | 89156.55
4.2.2 | БетонВ30, F200, W6 | м3 | 269.367 |  | 5400 | 0 | 1454581.8 | 1454581.8
4.2.3 | БетонВ25, F100, W6 | м3 | 747.18 |  | 5300 | 0 | 3960054 | 3960054
4.2.4 | металл, в т.ч.: | тн | 124.5388 |  |  | 0 | 0 | 0
| Арматура 20 А500С | тн | 14.842 |  | 35100 | 0 | 520955.8848 | 520955.8848
| Арматура 16 А500С | тн | 30.514 |  | 33500 | 0 | 1022219.536 | 1022219.536
| Арматура 12 А500С | тн | 41.1403 |  | 34400 | 0 | 1415227.008 | 1415227.008
| Арматура 8 А500С | тн | 28.6543 |  | 39400 | 0 | 1128978.9472 | 1128978.9472
| Арматура 8 А240 | тн | 5.7117 |  | 40000 | 0 | 228467.2 | 228467.2
| сетка кладочная 5 Вр-1 | тн | 3.6764 |  | 78272.48 | 0 | 287760.9455 | 287760.9455
| вязальная проволока | тн | 2.4908 |  | 53104 | 0 | 132270.1177 | 132270.1177
| Арматура ф25А240С (для геотехнического мониторинга на отм.-0,12) | тн | 0.023 |  | 35800 | 0 | 823.4 | 823.4
4.3 | Устройство монолитных перекрытий из бетона с отм.+2.920 до отм. +73.980 | м3 | 3317.6 | 2800 |  | 9289280 | 0 | 9289280
4.3.1 | БетонВ25, F100, W6 | м3 | 3483.48 |  | 5200 | 0 | 18114096 | 18114096
4.3.2 | Нижнее армирование |  |  |  |  | 0 | 0 | 0
| Арматура ф10 А500С | тн | 132.2415 |  | 35100 | 0 | 4641677.0712 | 4641677.0712
| Арматура ф12 А500С | тн | 1.1249 |  | 34400 | 0 | 38695.3216 | 38695.3216
| Арматура ф16 А500С | тн | 6.2266 |  | 33500 | 0 | 208590.564 | 208590.564
| Арматура ф20 А500С | тн | 0.036608 |  | 35100 | 0 | 1284.9408 | 1284.9408
| Арматура ф8 А240 | тн | 13.3305 |  | 40000 | 0 | 533220.48 | 533220.48
| Арматура ф25 А240 | тн | 0.35693 |  | 35800 | 0 | 12778.0224 | 12778.0224
| вязальная проволока | тн | 3.0663 |  | 53104 | 0 | 162834.9279 | 162834.9279
4.3.3. | Верхнее армирование |  |  |  |  | 0 | 0 | 0
| Арматура ф10 А500С | тн | 185.3329 |  | 35100 | 0 | 6505184.3688 | 6505184.3688
| Арматура ф20 А500С | тн | 12.8719 |  | 35100 | 0 | 451802.7072 | 451802.7072
| Арматура ф16 А500С | тн | 3.4773 |  | 33500 | 0 | 116491.024 | 116491.024
| Арматура ф12 А500С | тн | 1.1143 |  | 34400 | 0 | 38330.4064 | 38330.4064
| Арматура ф8 А240 | тн | 1.6434 |  | 40000 | 0 | 65736.32 | 65736.32
| вязальная проволока | тн | 4.0888 |  | 53104 | 0 | 217131.3888 | 217131.3888
4.3.4 | Зд1 | шт | 1664 |  |  | 0 | 0 | 0
| Арматура 8 А500С | тн | 0.39936 |  | 39400 | 0 | 15734.784 | 15734.784
| Лист 6х100 L=100 | тн | 0.13312 |  | 46300 | 0 | 6163.456 | 6163.456
4.3.5 | Зд2 | шт | 56 |  |  | 0 | 0 | 0
| Арматура 8 А500С | тн | 0.013328 |  | 39400 | 0 | 525.1232 | 525.1232
| Лист 6х100 L=200 | тн | 0.008792 |  | 46300 | 0 | 407.0696 | 407.0696
4.3.6 | Зд3 | шт | 64 |  |  | 0 | 0 | 0
| Арматура 12 А500С | тн | 0.068096 |  | 34400 | 0 | 2342.5024 | 2342.5024
| Лист 8х150 L=400 | тн | 0.030144 |  | 43000 | 0 | 1296.192 | 1296.192
4.3.7 | Гильзы |  |  |  |  | 0 | 0 | 0
| труба 159х4,0 L=220 по ГОСТ 10704-91 | тн | 1.2996 |  | 49067.5 | 0 | 63768.123 | 63768.123
| труба 108х3,5 L=220 ГОСТ 10704-91 | тн | 0.31416 |  | 49067.5 | 0 | 15415.0458 | 15415.0458
4.3.8 | Фиксатор П-2 |  |  |  |  | 0 | 0 | 0
| Арматура ф8 А240 | тн | 14.5818 |  | 40000 | 0 | 583273.6 | 583273.6
4.3.9 | Термовкладыши |  |  |  |  | 0 | 0 | 0
| пенополистерол Пеноплекс | м3 | 20.1315 |  | 4200 | 0 | 84552.3 | 84552.3
4.3.10 | Балка Б1 | шт | 456 |  |  | 0 | 0 | 0
| Арматура ф20 А500С | тн | 5.0269 |  | 35100 | 0 | 176445.7344 | 176445.7344
| Арматура ф10 А500С | тн | 1.3279 |  | 35100 | 0 | 46608.3072 | 46608.3072
| Арматура ф8 А240 | тн | 0.61651 |  | 40000 | 0 | 24660.48 | 24660.48
4.3.11 | Балка Б1.1 | шт | 336 |  |  | 0 | 0 | 0
| Арматура ф20 А500С | тн | 3.7041 |  | 35100 | 0 | 130012.6464 | 130012.6464
| Арматура ф10 А500С | тн | 0.97843 |  | 35100 | 0 | 34342.9632 | 34342.9632
| Арматура ф8 А240 | тн | 0.45427 |  | 40000 | 0 | 18170.88 | 18170.88
4.3.12 | Балка Б1.2 | шт | 192 |  |  | 0 | 0 | 0
| Арматура ф20 А500С | тн | 2.2364 |  | 35100 | 0 | 78498.2016 | 78498.2016
| Арматура ф10 А500С | тн | 0.59904 |  | 35100 | 0 | 21026.304 | 21026.304
| Арматура ф8 А240 | тн | 0.25958 |  | 40000 | 0 | 10383.36 | 10383.36
4.3.13 | Балка Б1.3 | шт | 149 |  |  | 0 | 0 | 0
| Арматура ф20 А500С | тн | 1.8905 |  | 35100 | 0 | 66356.9712 | 66356.9712
| Арматура ф10 А500С | тн | 0.49587 |  | 35100 | 0 | 17405.1072 | 17405.1072
| Арматура ф8 А240 | тн | 0.20145 |  | 40000 | 0 | 8057.92 | 8057.92
4.4 | Устройство монолитных стен лифтового узла в осях 4-8/Е-Ж с отм. -0.120 до отм. +71,920 | м3 | 235.66 | 2700 |  | 636282 | 0 | 636282
4.4.1 | БетонВ30, F200, W8 | м3 | 50.2215 |  | 5450 | 0 | 273707.175 | 273707.175
4.4.2 | БетонВ25, F100, W6 | м3 | 197.2215 |  | 5300 | 0 | 1045273.95 | 1045273.95
4.4.3 | металл, в т.ч.: | тн
| Арматура 16 А500С | тн | 6.7309 |  | 33500 | 0 | 225484.48 | 225484.48
| Арматура 12 А500С | тн | 11.1916 |  | 34400 | 0 | 384992.6912 | 384992.6912
| Арматура 8 А500С | тн | 6.2799 |  | 39400 | 0 | 247429.4784 | 247429.4784
| Арматура 8 А240 | тн | 1.9177 |  | 40000 | 0 | 76706.24 | 76706.24
| вязальная проволока | тн | 0 |  | 53104 | 0 | 0 | 0
4.5 | Устройство монолитных стен лифтовой шахты в осях 4-6/К-Л с отм. -0.120 до отм. +71,920 | м3 | 132.22 | 2700 |  | 356994 | 0 | 356994
4.5.1 | БетонВ30, F200, W8 | м3 | 28.161 |  | 5450 | 0 | 153477.45 | 153477.45
4.5.2 | БетонВ25, F100, W6 | м3 | 110.67 |  | 5300 | 0 | 586551 | 586551
4.5.3 | металл, в т.ч.:
| Арматура 16 А500С | тн | 4.0552 |  | 33500 | 0 | 135848.128 | 135848.128
| Арматура 12 А500С | тн | 6.4066 |  | 34400 | 0 | 220387.3152 | 220387.3152
| Арматура 8 А500С | тн | 3.8184 |  | 39400 | 0 | 150443.384 | 150443.384
| Арматура 8 А240 | тн | 1.067 |  | 40000 | 0 | 42681.6 | 42681.6
| вязальная проволока | тн | 0 |  | 53104 | 0 | 0 | 0
4.6 | Устройство монолитных стен лестницы в осях 4-6/М-П с отм. -0.120 до отм. +71,920 | м3 | 244.37 | 2700 |  | 659799 | 0 | 659799
4.6.1 | БетонВ30, F200, W8 | м3 | 239.715 |  | 5450 | 0 | 1306446.75 | 1306446.75
4.6.2 | БетонВ25, F100, W6 | м3 | 16.8735 |  | 5300 | 0 | 89429.55 | 89429.55
4.6.3 | металл, в т.ч.:
| Арматура 16 А500С | тн | 2.9461 |  | 33500 | 0 | 98694.752 | 98694.752
| Арматура 12 А500С | тн | 12.9584 |  | 34400 | 0 | 445768.96 | 445768.96
| Арматура 8 А500С | тн | 5.7868 |  | 39400 | 0 | 227998.6592 | 227998.6592
| Арматура 8 А240 | тн | 1.544 |  | 40000 | 0 | 61759.36 | 61759.36
| вязальная проволока | тн | 0 |  | 53104 | 0 | 0 | 0
4.7 | Устройство монолитных ж/б лестничных площадок из бетона в осях 4-6/М-П | м3 | 20.51 | 2700 |  | 55377 | 0 | 55377
4.7.1 | БетонВ25, F100, W6 | м3 | 21.3304 |  | 5300 | 0 | 113051.12 | 113051.12
4.7.2 | металл, в т.ч.:
| Арматура 16 А500С | тн | 0.7956 |  | 33500 | 0 | 26652.6 | 26652.6
| Арматура 10 А500С | тн | 1.8626 |  | 35100 | 0 | 65378.664 | 65378.664
| Арматура 8 А240 | тн | 0.16422 |  | 40000 | 0 | 6568.64 | 6568.64
| вязальная проволока | тн | 0 |  | 53104 | 0 | 0 | 0
4.8 | Изготовление сеток, каркаса колонн и плит перекрытий |  |  |  |  | 0 | 0 | 0
4.8.1 | Изготовление каркаса плит перекрытий КР1 | шт | 902 | 15 |  | 13530 | 0 | 13530
4.8.2 | Изготовление каркаса плит перекрытий КР2 | шт | 18507 | 15 |  | 277605 | 0 | 277605
4.8.3 | Изготовление каркаса колонн объемных l=1000,1200,1500,1800,2000,3000,3500мм | шт | 1274 | 50 |  | 63700 | 0 | 63700
4.8.4 | Изготовление сеток колонн С1 | шт | 18 | 15 |  | 270 | 0 | 270
4.8.5 | Изготовление сеток колонн С2 | шт | 1200 | 15 |  | 18000 | 0 | 18000
4.8.6 | Изготовление сеток колонн С3 | шт | 51 | 15 |  | 765 | 0 | 765
Устройство монолитного ж/б каркаса выше отм. 0.000
4.9 | Устройство лестничных маршей ИМЛ 30.12.15-4 | шт | 49 | 1100 |  | 53900 | 0 | 53900
4.10 | Лестничный марш ИМЛ 30.12.15-5 | шт | 49 |  | 15850 | 0 | 776650 | 776650
4.11 | Уголок 50х5 (Упор У-1) | тн | 0.0047008 |  | 44100 | 0 | 207.3053 | 207.3053
4.12 | Клиновой анкер Ø12мм | шт | 2 |  | 27.96 | 0 | 55.92 | 55.92
4.13 | Ограждение лестничных маршей h=0,9 м (ГОСТ 25772-83) | тн | 2.5 | 25000 | 45000 | 62500 | 112500 | 175000
5 | Раздел 5. Устройство входных групп
5.1. | Устройство входной группы в осях 1/М-Н, 1/В-Д, 12/М-Н, 12/Д-Л, А/2-11 | м3 | 28.281 |  |  | 0 | 0 | 0
5.1.1 | Устройство Опорных стен 11,62 м3 | м3 | 12.201 | 2700 |  | 32942.7 | 0 | 32942.7
| БетонВ30 F200 W8 | м3 | 12.201 |  | 5450 |  | 66495.45 | 66495.45
металл, в т.ч.:
| Арматура 12 А500С | тн | 1.2809 |  | 34400 | 0 | 44064.5837 | 44064.5837
| Арматура 8 А240 | тн | 0.03173 |  | 40000 | 0 | 1269.216 | 1269.216
| вязальная проволока | тн | 0 |  | 53104 | 0 | 0 | 0
5.1.2 | Площадка 1 | м3 | 16.08 |  |  | 0 | 0 | 0
| заливка бетона F200 | м3 | 12.2745 | 2700 |  | 33141.15 | 0 | 33141.15
| БетонВ30 F200 W8 | м3 | 12.2745 |  | 5450 | 0 | 66896.025 | 66896.025
| заливка бетона F50 | м3 | 4.6095 | 1200 |  | 5531.4 | 0 | 5531.4
| БетонВ7,5 F50 W4 | м3 | 4.6095 |  | 4300 | 0 | 19820.85 | 19820.85
металл, в т.ч.:
| Арматура 12 А500С | тн | 1.5957 |  | 34400 | 0 | 54892.5478 | 54892.5478
| Арматура 8 А240 (Фиксатор П-1) | тн | 0.039125 |  | 40000 | 0 | 1564.992 | 1564.992
| вязальная проволока | тн | 0 |  | 53104 | 0 | 0 | 0
| Утеплитель - экструдированный пенополистерол | м3 | 0.91939 |  | 4200 | 0 | 3861.4401 | 3861.4401
| Оклеечная гидроизоляция Технониколь ЭПП | м2 | 99.736 |  | 209.96 | 0 | 20940.5706 | 20940.5706
5.2 | Устройство входной группы в осях 1/Л-Ж | м3 | 2.961 |  |  | 0 | 0 | 0
5.2.1 | Устройство Опорных стен 2,82 м3 | м3 | 2.961 | 2700 |  | 7994.7 | 0 | 7994.7
| БетонВ30 F200 W8 | м3 | 2.961 |  | 5450 | 0 | 16137.45 | 16137.45
металл, в т.ч.:
| Арматура 12 А500С | тн | 0.40479 |  | 34400 | 0 | 13924.7347 | 13924.7347
| Арматура 8 А240 | тн | 0.010546 |  | 40000 | 0 | 421.824 | 421.824
| вязальная проволока | тн | 0 |  | 53104 | 0 | 0 | 0
5.2.2 | Площадка 2
| заливка бетона F200 | м3 | 3.234 | 2700 |  | 8731.8 | 0 | 8731.8
| БетонВ30 F200 W8 | м3 | 3.234 |  | 5450 | 0 | 17625.3 | 17625.3
| заливка бетона F50 | м3 | 1.386 | 1200 |  | 1663.2 | 0 | 1663.2
| БетонВ7,5 F50 W4 | м3 | 1.386 |  | 4300 | 0 | 5959.8 | 5959.8
металл, в т.ч.:
| Арматура 12 А500С | тн | 0.38515 |  | 34400 | 0 | 13249.2838 | 13249.2838
| Арматура 8 А240 (Фиксатор П-2) | тн | 0.010899 |  | 40000 | 0 | 435.968 | 435.968
| вязальная проволока | тн | 0 |  | 53104 | 0 | 0 | 0
| Утеплитель - экструдированный пенополистерол | м3 | 0.14076 |  | 4200 | 0 | 591.1826 | 591.1826
| Оклеечная гидроизоляция Технониколь ЭПП | м2 | 35.36 |  | 209.96 | 0 | 7424.1856 | 7424.1856